## Rekapitulace stavby
Export VZ |  | List obsahuje: |  |  |  |  | 1) Rekapitulace stavby |  |  | 2) Rekapitulace objektů stavby a soupisů prací | [21 empty] | 1.0 | False | False | {F2B5294D-2F76-4823-9458-2D03076587CD}
| optimalizováno pro tisk sestav ve formátu A4 - na výšku | [16 empty] | >> skryté sloupce << | [13 empty] | 0,01 | 21
[32 empty] | 0,01 | 15
| REKAPITULACE STAVBY | [17 empty] | v --- níže se nacházejí doplnkové a pomocné údaje k sestavám --- v | [11 empty] | Návod na vyplnění | 0,001
[31 empty] | Měnit lze pouze buňky se žlutým podbarvením! 1) v Rekapitulaci stavby vyplňte údaje o Uchazeči (přenesou se do ostatních sestav i v jiných listech) 2) na vybraných listech vyplňte v sestavě Soupis prací ceny u položek Podrobnosti k vyplnění naleznete na poslední záložce s Pokyny pro vyplnění | 0,01
|  | Stavba: |  |  |  |  | Podkroví ZŠ a MŠ Slapy | [24 empty] | 0,1
1
|  | Místo: |  |  |  |  | Slapy 50, Slapy nad Vltavou | [6 empty] | Datum: |  | 23.05.2013 | [15 empty] | 10
100
|  | Zadavatel: | [11 empty] | IČ: | [17 empty] | 0,1
[14 empty] | DIČ: | [17 empty] | 0,1
0,1
|  | Uchazeč: | [11 empty] | IČ: |  | Vyplň údaj | [15 empty] | 0,1
|  |  | Vyplň údaj | [10 empty] | DIČ: |  | Vyplň údaj | [15 empty] | 0,1
False
|  | Projektant: | [11 empty] | IČ: | [17 empty] | False
|  |  | František Zemek, DiS. - TUZE Projekt | [10 empty] | DIČ: | [17 empty] | True
0,01
|  | Poznámka: | [29 empty] | 0,1
False
|  | Cena bez DPH | [11 empty] | 0
|  | DPH |  | základní |  |  |  | 21% | ze | 0 |  |  |  | 0
|  |  |  | snížená |  |  |  | 15% | ze | 0 |  |  |  | 0
|  |  |  | zákl. přenesená |  |  |  | 21% | ze | 0 |  |  |  | 0
|  |  |  | sníž. přenesená |  |  |  | 15% | ze | 0 |  |  |  | 0
|  |  |  | nulová |  |  |  | 0% | ze | 0 |  |  |  | 0
|  | Cena s DPH | [6 empty] | v |  | CZK |  |  | 0
REKAPITULACE OBJEKTŮ STAVBY A SOUPISŮ PRACÍ
| Stavba: | [6 empty] | Podkroví ZŠ a MŠ Slapy
| Místo: | [6 empty] | Slapy 50, Slapy nad Vltavou |  |  |  |  | Datum: |  | 23.05.2013
| Zadavatel: | [11 empty] | Projektant: |  | František Zemek, DiS. - TUZE Projekt |  |  |  | Informatívní údaje z listů zakázek
Uchazeč:
| Kód |  |  |  | Objekt, Soupis prací | [6 empty] | Cena bez DPH [CZK] |  |  |  | Cena s DPH [CZK] | Typ |  | z toho Ostat. náklady [CZK] | DPH [CZK] | Normohodiny [h] | DPH základní [CZK] | DPH snížená [CZK] | DPH základní přenesená [CZK] | DPH snížená přenesená [CZK] | Základna DPH základní | Základna DPH snížená | Základna DPH zákl. přenesená | Základna DPH sníž. přenesená | Základna DPH nulová
| Náklady stavby celkem | [10 empty] | 0 |  |  |  | 0 |  |  | 0 | 0 | 0 | 0 | 0 | 0 | 0 | 0 | 0 | 0 | 0 | 0 |  | D | 0 |  | IMPORT | {F2B5294D-2F76-4823-9458-2D03076587CD} | {00000000-0000-0000-0000-000000000000}
[6 empty] | Podkroví ZŠ a MŠ Slapy | [5 empty] | 0 |  |  |  | 0 | STA |  | 0 | 0 | 0 | 0 | 0 | 0 | 0 | 0 | 0 | 0 | 0 | 0 |  |  | 1 | ###NOINSERT### | IMPORT | {F2B5294D-2F76-4823-9458-2D03076587CD} | {00000000-0000-0000-0000-000000000000}

## Podkroví ZŠ a...
| List obsahuje: |  | 1) Krycí list soupisu |  | 2) Rekapitulace |  |  | 3) Soupis prací |  |  | Zpět na list: |  | Rekapitulace stavby
optimalizováno pro tisk sestav ve formátu A4 - na výšku | [12 empty] | >> skryté sloupce << | [9 empty] | {F2B5294D-2F76-4823-9458-2D03076587CD}
2
KRYCÍ LIST SOUPISU | [13 empty] | v --- níže se nacházejí doplnkové a pomocné údaje k sestavám --- v | [8 empty] | False
| Stavba: |  | Podkroví ZŠ a MŠ Slapy
KSO:
| Místo: |  | Slapy 50, Slapy nad Vltavou | [5 empty] | Datum: |  | 23.05.2013
| Zadavatel: | [7 empty] | IČ:
DIČ:
| Uchazeč: | [7 empty] | IČ: |  | Vyplň údaj
|  | Vyplň údaj | [6 empty] | DIČ: |  | Vyplň údaj
| Projektant: | [7 empty] | IČ:
|  | František Zemek, DiS. - TUZE Projekt | [6 empty] | DIČ:
Poznámka:
| Cena bez DPH | [7 empty] | 0
| DPH | základní | 21% | ze | 0 |  |  |  | 0
|  | snížená | 15% | ze | 0 |  |  |  | 0
|  | zákl. přenesená | 21% | ze | 0 |  |  |  | 0
|  | sníž. přenesená | 15% | ze | 0 |  |  |  | 0
|  | nulová | 0% | ze | 0 |  |  |  | 0
| Cena s DPH |  |  | v | CZK |  |  | 0
REKAPITULACE ČLENĚNÍ SOUPISU PRACÍ
Stavba: |  |  | Podkroví ZŠ a MŠ Slapy
Místo: |  |  | Slapy 50, Slapy nad Vltavou |  |  |  | Datum: |  | 23.05.2013
Zadavatel: | [6 empty] | Projektant: |  | František Zemek, DiS. - TUZE Projekt
Uchazeč: |  |  | Vyplň údaj
Kód dílu - Popis | [9 empty] | Cena celkem [CZK]
Náklady soupisu celkem | [9 empty] | 0 | [13 empty] | -1
| HSV - Práce a dodávky HSV | [8 empty] | 0
| 3 - Svislé a kompletní konstrukce | [8 empty] | 0
| 4 - Vodorovné konstrukce | [8 empty] | 0
| 6 - Úpravy povrchů, podlahy a osazování výplní | [8 empty] | 0
| 9 - Ostatní konstrukce a práce-bourání | [8 empty] | 0
| 99 - Přesun hmot | [8 empty] | 0
| PSV - Práce a dodávky PSV | [8 empty] | 0
| 713 - Izolace tepelné | [8 empty] | 0
| 721 - Zdravotechnika - vnitřní kanalizace | [8 empty] | 0
| 722 - Zdravotechnika - vnitřní vodovod | [8 empty] | 0
| 725 - Zdravotechnika - zařizovací předměty | [8 empty] | 0
| 733 - Ústřední vytápění | [8 empty] | 0
| 751 - Vzduchotechnika | [8 empty] | 0
| 762 - Konstrukce tesařské | [8 empty] | 0
| 763 - Konstrukce suché výstavby | [8 empty] | 0
| 765 - Konstrukce pokrývačské | [8 empty] | 0
| 766 - Konstrukce truhlářské | [8 empty] | 0
| 767 - Konstrukce zámečnické | [8 empty] | 0
| 771 - Podlahy z dlaždic | [8 empty] | 0
| 776 - Podlahy povlakové | [8 empty] | 0
| 781 - Dokončovací práce - obklady keramické | [8 empty] | 0
| 783 - Dokončovací práce - nátěry | [8 empty] | 0
| 784 - Dokončovací práce - malby a tapety | [8 empty] | 0
| M - Práce a dodávky M | [8 empty] | 0
| 21-M - Elektromontáže | [8 empty] | 0
| VRN - Vedlejší rozpočtové náklady | [8 empty] | 0
| 0 - Vedlejší rozpočtové náklady | [8 empty] | 0
SOUPIS PRACÍ
Stavba: |  |  | Podkroví ZŠ a MŠ Slapy
Místo: |  |  | Slapy 50, Slapy nad Vltavou |  |  |  | Datum: |  | 23.05.2013
Zadavatel: | [6 empty] | Projektant: |  | František Zemek, DiS. - TUZE Projekt
Uchazeč: |  |  | Vyplň údaj
PČ | Typ | Kód | Popis |  |  | MJ | Množství | J.cena [CZK] |  | Cena celkem [CZK] |  | Cenová soustava |  | Poznámka | DPH | J. Nh [h] | Nh celkem [h] | J. hmotnost [t] | Hmotnost celkem [t] | J. suť [t] | Suť Celkem [t]
Náklady soupisu celkem | [9 empty] | 0 | [6 empty] | 0 |  | 109.8696 |  | 13.7538 |  | D | -1 | [10 empty] | 0
| HSV - Práce a dodávky HSV | [8 empty] | 0 | [6 empty] | 0 |  | 74.4156 |  | 12.4263 | 1 | D | 0 |  |  |  | ROZPOCET | [6 empty] | 0
| 3 - Svislé a kompletní konstrukce | [8 empty] | 0 | [6 empty] | 0 |  | 36.4137 |  | 0 | 1 | D | 1 |  |  |  | ROZPOCET | [6 empty] | 0
1 | K | 317141218 | Překlady ploché z pórobetonu Ytong š 125 mm pro světlost otvoru do 2250 mm |  |  | kus | 3 |  |  | 0 |  |  |  |  | základní |  |  | 0.03865 | 0.11595 | 0 | 0 | 4 | K | 2 |  |  |  | ROZPOCET | 0 | 0 | 0 | 0 | 0 | 1 | 0 | 4 | -745083250
|  |  | Překlady ploché prefabrikované z pórobetonu YTONG osazené do tenkého maltového lože, včetně slepení dvou překladů vedle sebe po celé délce boční plochy, šířky překladu 125 mm, světlost otvoru přes 2000 do 2250 mm | [19 empty] | PP | 2
2 | K | 317142221 | Překlady nenosné přímé z pórobetonu Ytong v příčkách tl 100 mm pro světlost otvoru do 1010 mm |  |  | kus | 7 |  |  | 0 |  |  |  |  | základní |  |  | 0.02684 | 0.18788 | 0 | 0 | 4 | K | 2 |  |  |  | ROZPOCET | 0 | 0 | 0 | 0 | 0 | 1 | 0 | 4 | -1404654662
|  |  | Překlady nenosné prefabrikované z pórobetonu YTONG osazené do tenkého maltového lože, v příčkách přímé, světlost otvoru do 1010 mm tl. 100 mm | [19 empty] | PP | 2
3 | K | 317142322 | Překlady nenosné přímé z pórobetonu Ytong v příčkách tl 150 mm pro světlost otvoru do 1010 mm |  |  | kus | 4 |  |  | 0 |  |  |  |  | základní |  |  | 0.04026 | 0.16104 | 0 | 0 | 4 | K | 2 |  |  |  | ROZPOCET | 0 | 0 | 0 | 0 | 0 | 1 | 0 | 4 | -1871421615
|  |  | Překlady nenosné prefabrikované z pórobetonu YTONG osazené do tenkého maltového lože, v příčkách přímé, světlost otvoru do 1010 mm tl. 150 mm | [19 empty] | PP | 2
4 | K | 339941130R | Sloup ze zdvojených válcovaných nosníků U 180 dl 3,95 m vč. ukotvení |  |  | kus | 1 |  |  | 0 |  |  |  |  | základní |  |  | 0.34833 | 0.34833 | 0 | 0 | 4 | K | 2 |  |  |  | ROZPOCET | 0 | 0 | 0 | 0 | 0 | 1 | 0 | 4 | -1416169283
|  |  | Sloupy ocelové ze zdvojených válcovaných nosníků profilu U délky 3,95m zabetonované, průřezu do 200 mm | [19 empty] | PP | 2
5 | K | 342272323 | Příčky tl 100 mm z pórobetonových přesných hladkých příčkovek objemové hmotnosti 500 kg/m3 |  |  | m2 | 30.884 |  |  | 0 |  |  |  |  | základní |  |  | 0.06982 | 2.1563 | 0 | 0 | 4 | K | 2 |  |  |  | ROZPOCET | 0 | 0 | 0 | 0 | 0 | 1 | 0 | 4 | 1117971667
|  |  | Příčky z pórobetonových přesných příčkovek (YTONG) hladkých, objemové hmotnosti 500 kg/m3 na tenké maltové lože, tloušťky příčky 100 mm | [19 empty] | PP | 2
|  |  | (0,32*2+3,1+2,05)*3,95-0,8*1,97*2-0,7*1,97 |  |  |  | 18.34 | [15 empty] | VV | 2 | 2 | -1 | 0 | ROZPOCET
|  |  | (3,1+1,5*3+1,0)*2,1-0,7*1,97*4 |  |  |  | 12.544 | [15 empty] | VV | 2 | 2 | -1 | 0 | ROZPOCET
|  |  | Součet |  |  |  | 30.884 | [15 empty] | VV | 2 | 4 | -1 | 1 | ROZPOCET
6 | K | 342272523 | Příčky tl 150 mm z pórobetonových přesných hladkých příčkovek objemové hmotnosti 500 kg/m3 |  |  | m2 | 81.207 |  |  | 0 |  |  |  |  | základní |  |  | 0.10422 | 8.4634 | 0 | 0 | 4 | K | 2 |  |  |  | ROZPOCET | 0 | 0 | 0 | 0 | 0 | 1 | 0 | 4 | -1048996913
|  |  | Příčky z pórobetonových přesných příčkovek (YTONG) hladkých, objemové hmotnosti 500 kg/m3 na tenké maltové lože, tloušťky příčky 150 mm | [19 empty] | PP | 2
|  |  | 1NP | [19 empty] | VV | 2 | 1 | -1 | 0 | ROZPOCET
|  |  | (0,35+0,35)*2,75 |  |  |  | 1.925 | [15 empty] | VV | 2 | 2 | -1 | 0 | ROZPOCET
|  |  | Podkroví | [19 empty] | VV | 2 | 1 | -1 | 0 | ROZPOCET
|  |  | (2,3+0,31)*(3,95+2,47)/2 |  |  |  | 8.378 | [15 empty] | VV | 2 | 2 | -1 | 0 | ROZPOCET
|  |  | 3,88*2*(3,95+1,35)/2 |  |  |  | 20.564 | [15 empty] | VV | 2 | 2 | -1 | 0 | ROZPOCET
|  |  | (2,92+5,12+0,23+0,6+2,22+1,0+2,3)*3,95-0,8*1,97*3-0,9*1,97 |  |  |  | 50.34 | [15 empty] | VV | 2 | 2 | -1 | 0 | ROZPOCET
|  |  | Součet |  |  |  | 81.207 | [15 empty] | VV | 2 | 4 | -1 | 1 | ROZPOCET
7 | K | 346272115 | Přizdívky tl 150 mm z pórobetonových přesných příčkovek Ytong objemové hmotnosti 500 kg/m3 |  |  | m2 | 34.99 |  |  | 0 |  |  |  |  | základní |  |  | 0.10842 | 3.7936 | 0 | 0 | 4 | K | 2 |  |  |  | ROZPOCET | 0 | 0 | 0 | 0 | 0 | 1 | 0 | 4 | -1827589350
|  |  | Přizdívky izolační a ochranné z pórobetonových tvárnic YTONG o objemové hmotnosti 500 kg/m3, na tenké maltové lože tloušťky přizdívky 150 mm | [19 empty] | PP | 2
|  |  | (2,56*3,95+2,3*(3,95+2,47)/2)*2 |  |  |  | 34.99 | [15 empty] | VV | 2 | 2 | -1 | 1 | ROZPOCET
8 | K | 345390901R | Začištění ostění a parapetu schodiště š. 0,25 m vč. povrchové úpravy |  |  | m | 9.39 |  |  | 0 |  |  |  |  | základní |  |  | 2.2563 | 21.1871 | 0 | 0 | 4 | K | 2 |  |  |  | ROZPOCET | 0 | 0 | 0 | 0 | 0 | 1 | 0 | 4 | 1471003831
|  |  | Začištění ostění a parapetu schodiště š. 0,25 m vč. povrchové úpravy | [19 empty] | PP | 2
|  |  | (2,595*2+1,1)+(1,1+2,0) |  |  |  | 9.39 | [15 empty] | VV | 2 | 2 | -1 | 1 | ROZPOCET
| 4 - Vodorovné konstrukce | [8 empty] | 0 | [6 empty] | 0 |  | 2.0612 |  | 0 | 1 | D | 1 |  |  |  | ROZPOCET | [6 empty] | 0
9 | K | 411354171 | Zřízení podpěrné konstrukce stropů v do 4 m pro zatížení do 5 kPa |  |  | m2 | 204.6 |  |  | 0 |  |  |  |  | základní |  |  | 0.0031 | 0.63426 | 0 | 0 | 4 | K | 2 |  |  |  | ROZPOCET | 0 | 0 | 0 | 0 | 0 | 1 | 0 | 4 | -1173210751
|  |  | Podpěrná konstrukce stropů výšky do 4 m se zesílením dna bednění na výměru m2 půdorysu pro zatížení betonovou směsí a výztuží do 5 kPa zřízení | [19 empty] | PP | 2
|  |  | "2.05, 2.06, 2.07, 2.09" 60,0+24,0+60,0+60,6 |  |  |  | 204.6 | [15 empty] | VV | 2 | 2 | -1 | 1 | ROZPOCET
10 | K | 411354172 | Odstranění podpěrné konstrukce stropů v do 4 m pro zatížení do 5 kPa |  |  | m2 | 204.6 |  |  | 0 |  |  |  |  | základní |  |  | 0 | 0 | 0 | 0 | 4 | K | 2 |  |  |  | ROZPOCET | 0 | 0 | 0 | 0 | 0 | 1 | 0 | 4 | 800105403
|  |  | Podpěrná konstrukce stropů výšky do 4 m se zesílením dna bednění na výměru m2 půdorysu pro zatížení betonovou směsí a výztuží do 5 kPa odstranění | [19 empty] | PP | 2
11 | K | 413232221 | Zazdívka zhlaví válcovaných nosníků v do 300 mm |  |  | kus | 7 |  |  | 0 |  |  |  |  | základní |  |  | 0.059 | 0.413 | 0 | 0 | 4 | K | 2 |  |  |  | ROZPOCET | 0 | 0 | 0 | 0 | 0 | 1 | 0 | 4 | -636730260
|  |  | Zazdívka zhlaví stropních trámů nebo válcovaných nosníků pálenými cihlami válcovaných nosníků, výšky přes 150 do 300 mm | [19 empty] | PP | 2
12 | K | 413941121 | Osazování ocelových válcovaných nosníků stropů I, IE, U, UE nebo L do č.12 |  |  | t | 0.306 |  |  | 0 |  |  |  |  | základní |  |  | 0.01954 | 0.0059792 | 0 | 0 | 4 | K | 2 |  |  |  | ROZPOCET | 0 | 0 | 0 | 0 | 0 | 1 | 0 | 4 | 1429558
|  |  | Osazování ocelových válcových nosníků ve stropech I nebo IE nebo U nebo UE nebo L do č.12 nebo výšky do 120 mm | [19 empty] | PP | 2
|  |  | IPE 120 = 13,4 kg/m | [19 empty] | VV | 2 | 1 | -1 | 0 | ROZPOCET
|  |  | (2,35+3,35)*4*13,4/1000 |  |  |  | 0.306 | [15 empty] | VV | 2 | 2 | -1 | 1 | ROZPOCET
13 | M | 133834200 | tyč ocelová IPE, značka oceli S 235 JR, označení průřezu 120 |  |  | t | 0.33 |  |  | 0 |  |  |  |  | základní |  |  | 1 | 0.33 | 0 | 0 | 8 | M | 2 |  |  |  | ROZPOCET | 0 | 0 | 0 | 0 | 0 | 1 | 0 | 4 | 696209223
|  |  | tyče ocelové střední průřezu IPE do 160 mm značka oceli S 235 JR (11 375) označení průřezu 120 | [19 empty] | PP | 2
|  |  | 0,306*1,08 'Přepočtené koeficientem množství |  |  |  | 0.33 | [15 empty] | VV | 2 | 2 | 0 | 1 | ROZPOCET
14 | K | 413941123 | Osazování ocelových válcovaných nosníků stropů I, IE, U, UE nebo L do č. 22 |  |  | t | 0.618 |  |  | 0 |  |  |  |  | základní |  |  | 0.01709 | 0.010562 | 0 | 0 | 4 | K | 2 |  |  |  | ROZPOCET | 0 | 0 | 0 | 0 | 0 | 1 | 0 | 4 | 2079111785
|  |  | Osazování ocelových válcových nosníků ve stropech I nebo IE nebo U nebo UE nebo L č. 14 až 22 nebo výšky do 220 mm | [19 empty] | PP | 2
|  |  | IPE 160 = 18,8 kg/m | [19 empty] | VV | 2 | 1 | -1 | 0 | ROZPOCET
|  |  | (6,3*2+3,05*3+6,8+4,3)*18,8/1000 |  |  |  | 0.618 | [15 empty] | VV | 2 | 2 | -1 | 1 | ROZPOCET
15 | M | 133834300 | tyč ocelová IPE, značka oceli S 235 JR, označení průřezu 160 |  |  | t | 0.667 |  |  | 0 |  |  |  |  | základní |  |  | 1 | 0.667 | 0 | 0 | 8 | M | 2 |  |  |  | ROZPOCET | 0 | 0 | 0 | 0 | 0 | 1 | 0 | 4 | -1509448356
|  |  | tyče ocelové střední průřezu IPE do 160 mm značka oceli S 235 JR (11 375) označení průřezu 160 | [19 empty] | PP | 2
|  |  | 0,618*1,08 'Přepočtené koeficientem množství |  |  |  | 0.667 | [15 empty] | VV | 2 | 2 | 0 | 1 | ROZPOCET
16 | K | 767580001R | Přivaření ocelových válcovaných nosníků |  |  | kus | 7 |  |  | 0 |  |  |  |  | základní |  |  | 5e-05 | 0.00035 | 0 | 0 | 16 | K | 2 |  |  |  | ROZPOCET | 0 | 0 | 0 | 0 | 0 | 1 | 0 | 16 | 1890385499
|  |  | Přivaření ocelových válcovaných nosníků | [19 empty] | PP | 2
| 6 - Úpravy povrchů, podlahy a osazování výplní | [8 empty] | 0 | [6 empty] | 0 |  | 34.9185 |  | 0 | 1 | D | 1 |  |  |  | ROZPOCET | [6 empty] | 0
17 | K | 612142001 | Potažení vnitřních stěn sklovláknitým pletivem vtlačeným do tenkovrstvé hmoty |  |  | m2 | 108.35 |  |  | 0 |  |  |  |  | základní |  |  | 0.00489 | 0.52983 | 0 | 0 | 4 | K | 2 |  |  |  | ROZPOCET | 0 | 0 | 0 | 0 | 0 | 1 | 0 | 4 | -609539563
|  |  | Potažení vnitřních ploch pletivem v ploše nebo pruzích, na plném podkladu sklovláknitým vtlačením do tmelu stěn | [19 empty] | PP | 2
|  |  | pod obklady, viz tab. ploch | [19 empty] | VV | 2 | 1 | -1 | 0 | ROZPOCET
|  |  | 0,48+4,5+1,91+6,1+8,15+19,03+5,6+5,45+35,51+11,62 |  |  |  | 98.35 | [15 empty] | VV | 2 | 2 | -1 | 0 | ROZPOCET
|  |  | styky materiálů (odhad) | [19 empty] | VV | 2 | 1 | -1 | 0 | ROZPOCET
|  |  | 10,0 |  |  |  | 10 | [15 empty] | VV | 2 | 2 | -1 | 0 | ROZPOCET
|  |  | Součet |  |  |  | 108.35 | [15 empty] | VV | 2 | 4 | -1 | 1 | ROZPOCET
18 | K | 612321141 | Vápenocementová omítka štuková dvouvrstvá vnitřních stěn nanášená ručně |  |  | m2 | 15.03 |  |  | 0 |  |  |  |  | základní |  |  | 0.01838 | 0.27625 | 0 | 0 | 4 | K | 2 |  |  |  | ROZPOCET | 0 | 0 | 0 | 0 | 0 | 1 | 0 | 4 | 140338897
|  |  | Omítka vápenocementová vnitřních ploch nanášená ručně dvouvrstvá, tloušťky jádrové omítky do 10 mm štuková svislých konstrukcí stěn | [19 empty] | PP | 2
|  |  | viz tab. ploch | [19 empty] | VV | 2 | 1 | -1 | 0 | ROZPOCET
|  |  | 2,77+4,1+1,03+5,7+1,43 |  |  |  | 15.03 | [15 empty] | VV | 2 | 2 | -1 | 1 | ROZPOCET
19 | K | 612322141R | Vápenocementová lehčená omítka štuková (pro Ytong) vnitřních stěn dvouvrstvá s vložením sklovláknité tkaniny |  |  | m2 | 138.47 |  |  | 0 |  |  |  |  | základní |  |  | 0.01313 | 1.8181 | 0 | 0 | 4 | K | 2 |  |  |  | ROZPOCET | 0 | 0 | 0 | 0 | 0 | 1 | 0 | 4 | 302245554
|  |  | Omítka vápenocementová lehčená (pro Ytong) vnitřních ploch nanášená ručně dvouvrstvá, tloušťky jádrové omítky do 10 mm štuková svislých konstrukcí stěn s vložením sklovláknité tkaniny | [19 empty] | PP | 2
|  |  | viz tab. ploch | [19 empty] | VV | 2 | 1 | -1 | 0 | ROZPOCET
|  |  | 10,67+8,36+9,3+16,29+18,61+27,28+9,87+1,48+1,18+2,83+1,17+2,76+0,54+2,89+2,15+2,34+4,72+3,25+1,07+7,86 |  |  |  | 134.62 | [15 empty] | VV | 2 | 2 | -1 | 0 | ROZPOCET
|  |  | "1NP" 0,35*2*2,75*2 |  |  |  | 3.85 | [15 empty] | VV | 2 | 2 | -1 | 0 | ROZPOCET
|  |  | Součet |  |  |  | 138.47 | [15 empty] | VV | 2 | 4 | -1 | 1 | ROZPOCET
20 | K | 614121112R03 | Zatření spár stěrkovou hmotou OSB/Cetris desek |  |  | m2 | 313.3 |  |  | 0 |  |  |  |  | základní |  |  | 0.0002 | 0.06266 | 0 | 0 | 4 | K | 2 |  |  |  | ROZPOCET | 0 | 0 | 0 | 0 | 0 | 1 | 0 | 4 | -1602956334
|  |  | Zatření spár stěrkovou hmotou OSB/Cetris desek | [19 empty] | PP | 2
|  |  | podlaha "A" a "B" | [19 empty] | VV | 2 | 1 | -1 | 0 | ROZPOCET
|  |  | 215,4+56,9 |  |  |  | 272.3 | [15 empty] | VV | 2 | 2 | -1 | 0 | ROZPOCET
|  |  | podlaha "G" | [19 empty] | VV | 2 | 1 | -1 | 0 | ROZPOCET
|  |  | 41,0 |  |  |  | 41 | [15 empty] | VV | 2 | 2 | -1 | 0 | ROZPOCET
|  |  | Součet |  |  |  | 313.3 | [15 empty] | VV | 2 | 4 | -1 | 1 | ROZPOCET
21 | K | 619999041 | Příplatek k úpravám povrchů za provádění prací ve stísněném prostoru |  |  | m2 | 12.36 |  |  | 0 |  |  |  |  | základní |  |  | 0 | 0 | 0 | 0 | 4 | K | 2 |  |  |  | ROZPOCET | 0 | 0 | 0 | 0 | 0 | 1 | 0 | 4 | 2064340740
|  |  | Příplatky k cenám úprav vnitřních povrchů za ztížené pracovní podmínky práce ve stísněném prostoru | [19 empty] | PP | 2
|  |  | pozn.: mezipatra, viz tab. ploch | [19 empty] | VV | 2 | 1 | -1 | 0 | ROZPOCET
|  |  | 0,54+2,89+1,07+7,86 |  |  |  | 12.36 | [15 empty] | VV | 2 | 2 | -1 | 1 | ROZPOCET
22 | K | 622143003 | Montáž omítkových plastových nebo pozinkovaných rohových profilů |  |  | m | 27.67 |  |  | 0 |  |  |  |  | základní |  |  | 0 | 0 | 0 | 0 | 4 | K | 2 |  |  |  | ROZPOCET | 0 | 0 | 0 | 0 | 0 | 1 | 0 | 4 | 37869183
|  |  | Montáž omítkových profilů plastových nebo pozinkovaných, upevněných vtlačením do podkladní vrstvy nebo přibitím rohových s tkaninou | [19 empty] | PP | 2
|  |  | 3,695*6+2,75*2 |  |  |  | 27.67 | [15 empty] | VV | 2 | 2 | -1 | 1 | ROZPOCET
23 | M | 553430220 | profil omítkový plastový rohový pro omítky vnitřní |  |  | m | 29.054 |  |  | 0 |  |  |  |  | základní |  |  | 0.0001 | 0.0029054 | 0 | 0 | 8 | M | 2 |  |  |  | ROZPOCET | 0 | 0 | 0 | 0 | 0 | 1 | 0 | 4 | 390113395
|  |  | doplňky stavební plastové profily pro omítky rohové profily | [19 empty] | PP | 2
|  |  | 27,67*1,05 'Přepočtené koeficientem množství |  |  |  | 29.054 | [15 empty] | VV | 2 | 2 | 0 | 1 | ROZPOCET
24 | K | 631311115 | Mazanina tl do 80 mm z betonu prostého tř. C 20/25 |  |  | m3 | 7.672 |  |  | 0 |  |  |  |  | základní |  |  | 2.4533 | 18.8216 | 0 | 0 | 4 | K | 2 |  |  |  | ROZPOCET | 0 | 0 | 0 | 0 | 0 | 1 | 0 | 4 | 469953981
|  |  | Mazanina z betonu prostého tl. přes 50 do 80 mm tř. C 20/25 | [19 empty] | PP | 2
|  |  | (22,45*6,835)*0,05 |  |  |  | 7.672 | [15 empty] | VV | 2 | 2 | -1 | 1 | ROZPOCET
25 | K | 631311125 | Mazanina tl do 120 mm z betonu prostého tř. C 20/25 |  |  | m3 | 3.511 |  |  | 0 |  |  | upravené množství |  | základní |  |  | 2.4533 | 8.6135 | 0 | 0 | 4 | K | 2 |  |  |  | ROZPOCET | 0 | 0 | 0 | 0 | 0 | 1 | 0 | 4 | 1144672956
|  |  | Mazanina z betonu prostého tl. přes 80 do 120 mm tř. C 20/25 | [19 empty] | PP | 2
|  |  | (4,58*0,2+(0,6+2,05*2)*5,035+4,35*2,42)*0,1 |  |  |  | 3.511 | [15 empty] | VV | 2 | 2 | -1 | 1 | ROZPOCET
26 | K | 631319173 | Příplatek k mazanině tl do 120 mm za stržení povrchu spodní vrstvy před vložením výztuže |  |  | m3 | 3.511 |  |  | 0 |  |  | upravené množství |  | základní |  |  | 0 | 0 | 0 | 0 | 4 | K | 2 |  |  |  | ROZPOCET | 0 | 0 | 0 | 0 | 0 | 1 | 0 | 4 | 400770829
|  |  | Příplatek k cenám mazanin za stržení povrchu spodní vrstvy mazaniny latí před vložením výztuže nebo pletiva pro tl. obou vrstev mazaniny přes 80 do 120 mm | [19 empty] | PP | 2
27 | K | 631362021 | Výztuž mazanin svařovanými sítěmi Kari |  |  | t | 0.814 |  |  | 0 |  |  | upravené množství |  | základní |  |  | 1.0531 | 0.85719 | 0 | 0 | 4 | K | 2 |  |  |  | ROZPOCET | 0 | 0 | 0 | 0 | 0 | 1 | 0 | 4 | -2074455
|  |  | Výztuž mazanin ze svařovaných sítí z drátů typu KARI | [19 empty] | PP | 2
|  |  | Kari 5/100/100 = 3,113 kg/m2; Kari 5/150/150 = 2,105 kg/m2 | [19 empty] | VV | 2 | 1 | -1 | 0 | ROZPOCET
|  |  | (22,45*6,835)*3,113/1000 |  |  |  | 0.478 | [15 empty] | VV | 2 | 2 | -1 | 0 | ROZPOCET
|  |  | (4,58*0,2+(0,6+2,05*2)*5,035+4,35*2,42)*2,105/1000*2 |  |  |  | 0.148 | [15 empty] | VV | 2 | 2 | -1 | 0 | ROZPOCET
|  |  | Součet |  |  |  | 0.626 | [15 empty] | VV | 2 | 4 | -1 | 1 | ROZPOCET
|  |  | 0,626*1,3 'Přepočtené koeficientem množství |  |  |  | 0.814 | [15 empty] | VV | 2 | 2 | 0 | 1 | ROZPOCET
28 | K | 519999001 | Betonová patka vč. vyztužení mobilní příčka |  |  | m3 | 0.05 |  |  | 0 |  |  |  |  | základní |  |  | 0 | 0 | 0 | 0 | 16 | K | 2 |  |  |  | ROZPOCET | 0 | 0 | 0 | 0 | 0 | 1 | 0 | 16 | -584523087
|  |  | pozn.: odhad | [19 empty] | VV | 2 | 1 | -1 | 0 | ROZPOCET
|  |  | 0,5*0,5*0,2 |  |  |  | 0.05 | [15 empty] | VV | 2 | 2 | -1 | 1 | ROZPOCET
29 | K | 632481213 | Separační vrstva z PE fólie |  |  | m2 | 263.984 |  |  | 0 |  |  |  |  | základní |  |  | 0.00012 | 0.031678 | 0 | 0 | 4 | K | 2 |  |  |  | ROZPOCET | 0 | 0 | 0 | 0 | 0 | 1 | 0 | 4 | -1957122713
|  |  | Separační vrstva k oddělení podlahových vrstev z polyetylénové fólie | [19 empty] | PP | 2
|  |  | 6,45*9,265*2+6,435*22,45 |  |  |  | 263.984 | [15 empty] | VV | 2 | 2 | -1 | 1 | ROZPOCET
30 | K | 635211121 | Násyp pod podlahy z keramzitu s udusáním a urovnáním povrchu |  |  | m3 | 5.782 |  |  | 0 |  |  |  |  | základní |  |  | 0.42 | 2.4284 | 0 | 0 | 4 | K | 2 |  |  |  | ROZPOCET | 0 | 0 | 0 | 0 | 0 | 1 | 0 | 4 | 1096428926
|  |  | Násyp lehký pod podlahy s udusáním a urovnáním povrchu z keramzitu | [19 empty] | PP | 2
|  |  | (2,05*(4,835+2,22)*2+3,25*2,22)*(0,28+0,04)/2 |  |  |  | 5.782 | [15 empty] | VV | 2 | 2 | -1 | 1 | ROZPOCET
31 | K | 642942611 | Osazování zárubní nebo rámů dveřních kovových do 2,5 m2 na montážní pěnu |  |  | kus | 8 |  |  | 0 |  |  |  |  | základní |  |  | 0.00048 | 0.00384 | 0 | 0 | 4 | K | 2 |  |  |  | ROZPOCET | 0 | 0 | 0 | 0 | 0 | 1 | 0 | 4 | -1781242382
|  |  | Osazování zárubní nebo rámů kovových dveřních lisovaných nebo z úhelníků bez dveřních křídel, na montážní pěnu, o ploše otvoru do 2,5 m2 | [19 empty] | PP | 2
32 | M | 553313840 | zárubeň ocelová pro porobeton YH 150 800 L/P |  |  | kus | 1 |  |  | 0 |  |  |  |  | základní |  |  | 0.01521 | 0.01521 | 0 | 0 | 8 | M | 2 |  |  |  | ROZPOCET | 0 | 0 | 0 | 0 | 0 | 1 | 0 | 4 | 1894775752
|  |  | zárubně kovové zárubně ocelové pro pórobeton YH 150 800 L/P | [19 empty] | PP | 2
33 | M | 553313500 | zárubeň ocelová pro porobeton YH 100 800 L/P |  |  | kus | 2 |  |  | 0 |  |  |  |  | základní |  |  | 0.01249 | 0.02498 | 0 | 0 | 8 | M | 2 |  |  |  | ROZPOCET | 0 | 0 | 0 | 0 | 0 | 1 | 0 | 4 | -166225562
|  |  | zárubně kovové zárubně ocelové pro pórobeton YH 100 800 L/P | [19 empty] | PP | 2
34 | M | 553313480 | zárubeň ocelová pro porobeton YH 100 700 L/P |  |  | kus | 5 |  |  | 0 |  |  |  |  | základní |  |  | 0.01225 | 0.06125 | 0 | 0 | 8 | M | 2 |  |  |  | ROZPOCET | 0 | 0 | 0 | 0 | 0 | 1 | 0 | 4 | -919505614
|  |  | zárubně kovové zárubně ocelové pro pórobeton YH 100 700 L/P | [19 empty] | PP | 2
35 | K | 642945111 | Osazování protipožárních nebo protiplynových zárubní dveří jednokřídlových do 2,5 m2 |  |  | kus | 3 |  |  | 0 |  |  |  |  | základní |  |  | 0.4417 | 1.3251 | 0 | 0 | 4 | K | 2 |  |  |  | ROZPOCET | 0 | 0 | 0 | 0 | 0 | 1 | 0 | 4 | -598216467
|  |  | Osazování ocelových zárubní protipožárních nebo protiplynových dveří do vynechaného otvoru, s obetonováním, dveří jednokřídlových do 2,5 m2 | [19 empty] | PP | 2
36 | M | 553313845 | zárubeň ocelová pro porobeton protipožární YZ 150 800 L/P |  |  | kus | 2 |  |  | 0 |  |  |  |  | základní |  |  | 0.01521 | 0.03042 | 0 | 0 | 8 | M | 2 |  |  |  | ROZPOCET | 0 | 0 | 0 | 0 | 0 | 1 | 0 | 4 | -507735808
|  |  | zárubně kovové zárubně ocelové pro pórobeton YH 150 800 L/P | [19 empty] | PP | 2
37 | M | 553313865 | zárubeň ocelová pro porobeton protipožární YZ 150 900 L/P |  |  | kus | 1 |  |  | 0 |  |  |  |  | základní |  |  | 0.01553 | 0.01553 | 0 | 0 | 8 | M | 2 |  |  |  | ROZPOCET | 0 | 0 | 0 | 0 | 0 | 1 | 0 | 4 | 150866471
|  |  | zárubně kovové zárubně ocelové pro pórobeton YH 150 900 L/P | [19 empty] | PP | 2
| 9 - Ostatní konstrukce a práce-bourání | [8 empty] | 0 | [6 empty] | 0 |  | 1.0222 |  | 12.4263 | 1 | D | 1 |  |  |  | ROZPOCET | [6 empty] | 0
38 | K | 500-A-1301R | Zpevněná plocha ze zámkových bet. dlaždic tl. 60 mm podklad štěrkodrť tl. 100 mm vč. obrubníku a zemních prací |  |  | m2 | 1.554 |  |  | 0 |  |  |  |  | základní |  |  | 0 | 0 | 0 | 0 | 4 | K | 2 |  |  |  | ROZPOCET | 0 | 0 | 0 | 0 | 0 | 1 | 0 | 4 | 1413253181
|  |  | 1,05*1,2+0,3*0,98 |  |  |  | 1.554 | [15 empty] | VV | 2 | 2 | -1 | 1 | ROZPOCET
39 | K | 916231213 | Osazení chodníkového obrubníku betonového stojatého s boční opěrou do lože z betonu prostého |  |  | m | 2.6 |  |  | 0 |  |  |  |  | základní |  |  | 0.1295 | 0.3367 | 0 | 0 | 4 | K | 2 |  |  |  | ROZPOCET | 0 | 0 | 0 | 0 | 0 | 1 | 0 | 4 | 144954787
|  |  | Osazení chodníkového obrubníku betonového se zřízením lože, s vyplněním a zatřením spár cementovou maltou stojatého s boční opěrou z betonu prostého tř. C 12/15, do lože z betonu prostého téže značky | [19 empty] | PP | 2
|  |  | 1,3*2 |  |  |  | 2.6 | [15 empty] | VV | 2 | 2 | -1 | 1 | ROZPOCET
40 | M | 592174120 | obrubník betonový chodníkový standard |  |  | m | 2.6 |  |  | 0 |  |  |  |  | základní |  |  | 0.046 | 0.1196 | 0 | 0 | 8 | M | 2 |  |  |  | ROZPOCET | 0 | 0 | 0 | 0 | 0 | 1 | 0 | 4 | 569611267
|  |  | obrubníky betonové a železobetonové chodníkové | [19 empty] | PP | 2
41 | K | 500-A-9909R | Vstup schod - dle specifikace |  |  | kpl | 1 |  |  | 0 |  |  |  |  | základní |  |  | 0 | 0 | 0 | 0 | 4 | K | 2 |  |  |  | ROZPOCET | 0 | 0 | 0 | 0 | 0 | 1 | 0 | 4 | 855645422
42 | K | 949101111 | Lešení pomocné s lešeňovou podlahou v do 1,9 m |  |  | m2 | 313.3 |  |  | 0 |  |  |  |  | základní |  |  | 0.00013 | 0.040729 | 0 | 0 | 4 | K | 2 |  |  |  | ROZPOCET | 0 | 0 | 0 | 0 | 0 | 1 | 0 | 4 | 202147812
|  |  | Lešení pomocné pracovní pro objekty pozemních staveb pro zatížení do 150 kg/m2, o výšce lešeňové podlahy do 1,9 m | [19 empty] | PP | 2
43 | K | 952901111 | Vyčištění budov bytové a občanské výstavby při výšce podlaží do 4 m |  |  | m2 | 399.1 |  |  | 0 |  |  |  |  | základní |  |  | 4e-05 | 0.015964 | 0 | 0 | 4 | K | 2 |  |  |  | ROZPOCET | 0 | 0 | 0 | 0 | 0 | 1 | 0 | 4 | 789519219
|  |  | Vyčištění budov nebo objektů před předáním do užívání budov bytové nebo občanské výstavby - zametení a umytí podlah, dlažeb, obkladů, schodů v místnostech, chodbách a schodištích, vyčištění a umytí oken, dveří s rámy, zárubněmi, umytí a vyčištění jiných zasklených a natíraných ploch a zařizovacích předmětů, při světlé výšce podlaží do 4 m | [19 empty] | PP | 2
44 | K | 953965001 | Dodání a montáž ocelový trn D20 dl. 200 mm s vyvrtáním otvoru a vlepením epoxidovým tmelem pro spřažení trámů a desky |  |  | kus | 1886 |  |  | 0 |  |  |  |  | základní |  |  | 0.00027 | 0.50922 | 0 | 0 | 4 | K | 2 |  |  |  | ROZPOCET | 0 | 0 | 0 | 0 | 0 | 1 | 0 | 4 | -565031888
|  |  | Dodání a montáž ocelový trn D20 dl. 200 mm s vyvrtáním otvoru a vlepením epoxidovým tmelem pro spřažení trámů a desky | [19 empty] | PP | 2
|  |  | (29+12) trámů á 46 ks | [19 empty] | VV | 2 | 1 | -1 | 0 | ROZPOCET
|  |  | (29,0+12,0)*46 |  |  |  | 1886 | [15 empty] | VV | 2 | 2 | -1 | 1 | ROZPOCET
45 | K | 962032231 | Bourání zdiva z cihel pálených nebo vápenopískových na MV nebo MVC |  |  | m3 | 1.027 |  |  | 0 |  |  |  |  | základní |  |  | 0 | 0 | 1.8 | 1.8486 | 4 | K | 2 |  |  |  | ROZPOCET | 0 | 0 | 0 | 0 | 0 | 1 | 0 | 4 | 1905282399
|  |  | Bourání zdiva nadzákladového z cihel nebo tvárnic z cihel pálených nebo vápenopískových, na maltu vápennou nebo vápenocementovou | [19 empty] | PP | 2
|  |  | pozn.: vybourání části stěny vstup na půdu - po parapet | [19 empty] | VV | 2 | 1 | -1 | 0 | ROZPOCET
|  |  | (3,25*2,426-0,8*1,97-2,0*1,1)*0,25 |  |  |  | 1.027 | [15 empty] | VV | 2 | 2 | -1 | 1 | ROZPOCET
46 | K | 963031434 | Bourání cihelných kleneb na MV nebo MVC tl do 300 mm |  |  | m2 | 17.225 |  |  | 0 |  |  |  |  | základní |  |  | 0 | 0 | 0.558 | 9.6115 | 4 | K | 2 |  |  |  | ROZPOCET | 0 | 0 | 0 | 0 | 0 | 1 | 0 | 4 | -2110990753
|  |  | Bourání cihelných kleneb na maltu vápennou nebo vápenocementovou, tl. do 300 mm | [19 empty] | PP | 2
|  |  | 3,25*5,3 |  |  |  | 17.225 | [15 empty] | VV | 2 | 2 | -1 | 1 | ROZPOCET
47 | K | 968072455 | Vybourání kovových dveřních zárubní pl do 2 m2 vč. dveřních křídel a prahu |  |  | m2 | 1.576 |  |  | 0 |  |  |  |  | základní |  |  | 0 | 0 | 0.076 | 0.11978 | 4 | K | 2 |  |  |  | ROZPOCET | 0 | 0 | 0 | 0 | 0 | 1 | 0 | 4 | -1623059673
|  |  | Vybourání kovových rámů oken s křídly, dveřních zárubní, vrat, stěn, ostění nebo obkladů dveřních zárubní, plochy do 2 m2 | [19 empty] | PP | 2
|  |  | pozn.: dveře vstup na půdu | [19 empty] | VV | 2 | 1 | -1 | 0 | ROZPOCET
|  |  | 0,8*1,97 |  |  |  | 1.576 | [15 empty] | VV | 2 | 2 | -1 | 1 | ROZPOCET
48 | K | 973031325 | Vysekání kapes ve zdivu cihelném na MV nebo MVC pl do 0,10 m2 hl do 300 mm |  |  | kus | 5 |  |  | 0 |  |  |  |  | základní |  |  | 0 | 0 | 0.031 | 0.155 | 4 | K | 2 |  |  |  | ROZPOCET | 0 | 0 | 0 | 0 | 0 | 1 | 0 | 4 | 159877476
|  |  | Vysekání výklenků nebo kapes ve zdivu z cihel na maltu vápennou nebo vápenocementovou kapes, plochy do 0,10 m2, hl. do 300 mm | [19 empty] | PP | 2
49 | K | 978013191 | Otlučení vnitřních omítek stěn MV nebo MVC stěn v rozsahu do 100 % |  |  | m2 | 15.03 |  |  | 0 |  |  |  |  | základní |  |  | 0 | 0 | 0.046 | 0.69138 | 4 | K | 2 |  |  |  | ROZPOCET | 0 | 0 | 0 | 0 | 0 | 1 | 0 | 4 | -367434660
|  |  | Otlučení omítek vápenných nebo vápenocementových stěn, stropů vnitřních stěn s vyškrabáním spar, s očištěním zdiva, v rozsahu do 100 % | [19 empty] | PP | 2
|  |  | viz tab. ploch | [19 empty] | VV | 2 | 1 | -1 | 0 | ROZPOCET
|  |  | 2,77+4,1+1,03+5,7+1,43 |  |  |  | 15.03 | [15 empty] | VV | 2 | 2 | -1 | 1 | ROZPOCET
| 99 - Přesun hmot | [8 empty] | 0 | [6 empty] | 0 |  | 0 |  | 0 | 1 | D | 2 |  |  |  | ROZPOCET | [6 empty] | 0
50 | K | 997013214 | Vnitrostaveništní doprava suti a vybouraných hmot pro budovy vodorovně do 50 m v do 15 m ručně |  |  | t | 13.754 |  |  | 0 |  |  |  |  | základní |  |  | 0 | 0 | 0 | 0 | 4 | K | 3 |  |  |  | ROZPOCET | 0 | 0 | 0 | 0 | 0 | 1 | 0 | 4 | 784751146
|  |  | Vnitrostaveništní doprava suti a vybouraných hmot vodorovně do 50 m svisle ručně (nošením po schodech) pro budovy a haly výšky do 15 m | [19 empty] | PP | 3
51 | K | 997013501 | Odvoz suti na skládku a vybouraných hmot nebo meziskládku do 1 km se složením |  |  | t | 13.754 |  |  | 0 |  |  |  |  | základní |  |  | 0 | 0 | 0 | 0 | 4 | K | 3 |  |  |  | ROZPOCET | 0 | 0 | 0 | 0 | 0 | 1 | 0 | 4 | 496745353
|  |  | Odvoz suti a vybouraných hmot na skládku nebo meziskládku se složením, na vzdálenost do 1 km | [19 empty] | PP | 3
52 | K | 997013509 | Příplatek k odvozu suti a vybouraných hmot na skládku ZKD 1 km přes 1 km - předp. 19 km |  |  | t | 261.326 |  |  | 0 |  |  |  |  | základní |  |  | 0 | 0 | 0 | 0 | 4 | K | 3 |  |  |  | ROZPOCET | 0 | 0 | 0 | 0 | 0 | 1 | 0 | 4 | -1036799001
|  |  | Odvoz suti a vybouraných hmot na skládku nebo meziskládku se složením, na vzdálenost Příplatek k ceně za každý další i započatý 1 km přes 1 km | [19 empty] | PP | 3
|  |  | 13,754*19 'Přepočtené koeficientem množství |  |  |  | 261.326 | [15 empty] | VV | 3 | 2 | 0 | 1 | ROZPOCET
53 | K | 997013803 | Poplatek za uložení stavebního odpadu z keramických materiálů na skládce (skládkovné) |  |  | t | 12.426 |  |  | 0 |  |  |  |  | základní |  |  | 0 | 0 | 0 | 0 | 4 | K | 3 |  |  |  | ROZPOCET | 0 | 0 | 0 | 0 | 0 | 1 | 0 | 4 | 1365035743
|  |  | Poplatek za uložení stavebního odpadu na skládce (skládkovné) z keramických materiálů | [19 empty] | PP | 3
54 | K | 997013831 | Poplatek za uložení stavebního směsného odpadu na skládce (skládkovné) |  |  | t | 1.327 |  |  | 0 |  |  |  |  | základní |  |  | 0 | 0 | 0 | 0 | 4 | K | 3 |  |  |  | ROZPOCET | 0 | 0 | 0 | 0 | 0 | 1 | 0 | 4 | -1421502060
|  |  | Poplatek za uložení stavebního odpadu na skládce (skládkovné) směsného | [19 empty] | PP | 3
55 | K | 998011003 | Přesun hmot pro budovy zděné v do 24 m |  |  | t | 74.444 |  |  | 0 |  |  | upravené množství |  | základní |  |  | 0 | 0 | 0 | 0 | 4 | K | 3 |  |  |  | ROZPOCET | 0 | 0 | 0 | 0 | 0 | 1 | 0 | 4 | 1443701695
|  |  | Přesun hmot pro budovy občanské výstavby, bydlení, výrobu a služby s nosnou svislou konstrukcí zděnou z cihel, tvárnic nebo kamene vodorovná dopravní vzdálenost do 100 m pro budovy výšky přes 12 do 24 m | [19 empty] | PP | 3
| PSV - Práce a dodávky PSV | [8 empty] | 0 | [6 empty] | 0 |  | 35.454 |  | 1.3275 | 2 | D | 0 |  |  |  | ROZPOCET | [6 empty] | 0
| 713 - Izolace tepelné | [8 empty] | 0 | [6 empty] | 0 |  | 1.0828 |  | 0 | 2 | D | 1 |  |  |  | ROZPOCET | [6 empty] | 0
56 | K | 713121111 | Montáž izolace tepelné podlah volně kladenými rohožemi, pásy, dílci, deskami 1 vrstva |  |  | m2 | 313.3 |  |  | 0 |  |  | změna výkazu |  | základní |  |  | 0 | 0 | 0 | 0 | 16 | K | 2 |  |  |  | ROZPOCET | 0 | 0 | 0 | 0 | 0 | 1 | 0 | 16 | -1240197221
|  |  | Montáž tepelné izolace podlah rohožemi, pásy, deskami, dílci, bloky (izolační materiál ve specifikaci) kladenými volně jednovrstvá | [19 empty] | PP | 2
|  |  | tl. 80 mm | [19 empty] | VV | 2 | 1 | -1 | 0 | ROZPOCET
|  |  | 11,8+17,9+54,4+61,2+70,1 |  |  |  | 215.4 | [15 empty] | VV | 2 | 2 | -1 | 0 | ROZPOCET
|  |  | Mezisoučet |  |  |  | 215.4 | [15 empty] | VV | 2 | 3 | -1 | 0 | ROZPOCET
|  |  | tl. 120 mm | [19 empty] | VV | 2 | 1 | -1 | 0 | ROZPOCET
|  |  | 16,8+4,6+5,3+4,5+7,6+2,2 |  |  |  | 41 | [15 empty] | VV | 2 | 2 | -1 | 0 | ROZPOCET
|  |  | Mezisoučet |  |  |  | 41 | [15 empty] | VV | 2 | 3 | -1 | 0 | ROZPOCET
|  |  | tl. 200 mm | [19 empty] | VV | 2 | 1 | -1 | 0 | ROZPOCET
|  |  | 23,6+15,9+17,4 |  |  |  | 56.9 | [15 empty] | VV | 2 | 2 | -1 | 0 | ROZPOCET
|  |  | Mezisoučet |  |  |  | 56.9 | [15 empty] | VV | 2 | 3 | -1 | 0 | ROZPOCET
|  |  | Součet |  |  |  | 313.3 | [15 empty] | VV | 2 | 4 | -1 | 1 | ROZPOCET
57 | M | 283759120 | deska z pěnového polystyrenu bílá EPS 150 S 1000 x 1000 x 80 mm |  |  | m2 | 219.708 |  |  | 0 |  |  |  |  | základní |  |  | 0.0024 | 0.5273 | 0 | 0 | 32 | M | 2 |  |  |  | ROZPOCET | 0 | 0 | 0 | 0 | 0 | 1 | 0 | 16 | 576366411
|  |  | desky z lehčených plastů desky z pěnového polystyrénu - samozhášivého EN 13 163 - EPS 002/03 rozměry desek - 1000 x 1000 mm nebo 1000 x 500 mm typ EPS 150 S stabil , objemová hmotnost 25-30 kg/m3 tepelně izolační desky pro izolace s velmi vysokými nároky na pevnost v tlaku a ohybu (vysoce zatížené podlahy, střechy apod.) 80 mm | [19 empty] | PP | 2
|  |  | 215,4 |  |  |  | 215.4 | [15 empty] | VV | 2 | 2 | -1 | 1 | ROZPOCET
|  |  | 215,4*1,02 'Přepočtené koeficientem množství |  |  |  | 219.708 | [15 empty] | VV | 2 | 2 | 0 | 1 | ROZPOCET
58 | M | 283759150 | deska z pěnového polystyrenu bílá EPS 150 S 1000 x 1000 x 120 mm |  |  | m2 | 41.82 |  |  | 0 |  |  | upravené množství |  | základní |  |  | 0.0036 | 0.15055 | 0 | 0 | 32 | M | 2 |  |  |  | ROZPOCET | 0 | 0 | 0 | 0 | 0 | 1 | 0 | 16 | -1336730462
|  |  | desky z lehčených plastů desky z pěnového polystyrénu - samozhášivého EN 13 163 - EPS 002/03 rozměry desek - 1000 x 1000 mm nebo 1000 x 500 mm typ EPS 150 S stabil , objemová hmotnost 25-30 kg/m3 tepelně izolační desky pro izolace s velmi vysokými nároky na pevnost v tlaku a ohybu (vysoce zatížené podlahy, střechy apod.) 120 mm | [19 empty] | PP | 2
|  |  | 41,0 |  |  |  | 41 | [15 empty] | VV | 2 | 2 | -1 | 1 | ROZPOCET
|  |  | 41*1,02 'Přepočtené koeficientem množství |  |  |  | 41.82 | [15 empty] | VV | 2 | 2 | 0 | 1 | ROZPOCET
59 | M | 283759930 | deska z pěnového polystyrenu bílá EPS 150 S 1000 x 1000 x 200 mm |  |  | m2 | 58.038 |  |  | 0 |  |  | nová položka |  | základní |  |  | 0.006 | 0.34823 | 0 | 0 | 32 | M | 2 |  |  |  | ROZPOCET | 0 | 0 | 0 | 0 | 0 | 1 | 0 | 16 | 1985907447
|  |  | desky z lehčených plastů desky z pěnového polystyrénu - samozhášivého EN 13 163 - EPS 002/03 rozměry desek - 1000 x 1000 mm nebo 1000 x 500 mm typ EPS 150 S stabil , objemová hmotnost 25-30 kg/m3 tepelně izolační desky pro izolace s velmi vysokými nároky na pevnost v tlaku a ohybu (vysoce zatížené podlahy, střechy apod.) 200 mm | [19 empty] | PP | 2
|  |  | 56,9 |  |  |  | 56.9 | [15 empty] | VV | 2 | 2 | -1 | 1 | ROZPOCET
|  |  | 56,9*1,02 'Přepočtené koeficientem množství |  |  |  | 58.038 | [15 empty] | VV | 2 | 2 | 0 | 1 | ROZPOCET
60 | K | 713121211 | Montáž izolace tepelné podlah volně kladenými okrajovými pásky |  |  | m | 251.13 |  |  | 0 |  |  |  |  | základní |  |  | 0 | 0 | 0 | 0 | 16 | K | 2 |  |  |  | ROZPOCET | 0 | 0 | 0 | 0 | 0 | 1 | 0 | 16 | -97431163
|  |  | Montáž tepelné izolace podlah okrajovými pásky kladenými volně | [19 empty] | PP | 2
|  |  | viz tab. ploch | [19 empty] | VV | 2 | 1 | -1 | 0 | ROZPOCET
|  |  | 18,14+20,32+17,25+19,96+13,41+15,97+49,87+34,56+8,7+14,48+8,6+23,37+6,5 |  |  |  | 251.13 | [15 empty] | VV | 2 | 2 | -1 | 1 | ROZPOCET
61 | M | 631402740 | pásek okrajový tl.15 mm |  |  | m | 251.13 |  |  | 0 |  |  |  |  | základní |  |  | 5e-05 | 0.012556 | 0 | 0 | 32 | M | 2 |  |  |  | ROZPOCET | 0 | 0 | 0 | 0 | 0 | 1 | 0 | 16 | 714510062
|  |  | pásek okrajový tl.15 mm | [19 empty] | PP | 2
62 | K | 713131145 | Montáž izolace tepelné stěn lepením bodově rohoží, pásů, dílců, desek |  |  | m2 | 3.348 |  |  | 0 |  |  | nová položka |  | základní |  |  | 0.003 | 0.010044 | 0 | 0 | 16 | K | 2 |  |  |  | ROZPOCET | 0 | 0 | 0 | 0 | 0 | 1 | 0 | 16 | -822740341
|  |  | Montáž tepelné izolace stěn rohožemi, pásy, deskami, dílci, bloky (izolační materiál ve specifikaci) lepením bodově | [19 empty] | PP | 2
|  |  | pozn.: tep. izolace příček vně úložných prostorů | [19 empty] | VV | 2 | 1 | -1 | 0 | ROZPOCET
|  |  | (3,1+2,05)*0,65 |  |  |  | 3.348 | [15 empty] | VV | 2 | 2 | -1 | 1 | ROZPOCET
63 | M | 631515130 | deska minerální izolační tl.100 mm |  |  | m2 | 3.415 |  |  | 0 |  |  | nová položka |  | základní |  |  | 0.01 | 0.03415 | 0 | 0 | 32 | M | 2 |  |  |  | ROZPOCET | 0 | 0 | 0 | 0 | 0 | 1 | 0 | 16 | -1340367407
|  |  | plsť minerální a výrobky z ní (desky, skruže, pásy, rohože, vložkové pytle apod.) z minerální plsti | [19 empty] | PP | 2
|  |  | 3,348*1,02 'Přepočtené koeficientem množství |  |  |  | 3.415 | [15 empty] | VV | 2 | 2 | 0 | 1 | ROZPOCET
64 | K | 998713103 | Přesun hmot tonážní tonážní pro izolace tepelné v objektech v do 24 m |  |  | t | 1.083 |  |  | 0 |  |  | upravené množství |  | základní |  |  | 0 | 0 | 0 | 0 | 16 | K | 2 |  |  |  | ROZPOCET | 0 | 0 | 0 | 0 | 0 | 1 | 0 | 16 | -801378206
|  |  | Přesun hmot pro izolace tepelné stanovený z hmotnosti přesunovaného materiálu vodorovná dopravní vzdálenost do 50 m v objektech výšky přes 12 m do 24 m | [19 empty] | PP | 2
| 721 - Zdravotechnika - vnitřní kanalizace | [8 empty] | 0 | [6 empty] | 0 |  | 0.05687 |  | 0 | 2 | D | 1 |  |  |  | ROZPOCET | [6 empty] | 0
65 | K | 721171985R | Potrubí z PP napojení na stávající potrubí do DN 110 |  |  | kus | 3 |  |  | 0 |  |  | upravené množství |  | základní |  |  | 0.0018 | 0.0054 | 0 | 0 | 16 | K | 2 |  |  |  | ROZPOCET | 0 | 0 | 0 | 0 | 0 | 1 | 0 | 16 | -1193171137
|  |  | Opravy odpadního potrubí plastového vsazení odbočky do potrubí DN 110 | [19 empty] | PP | 2
66 | K | 721174005 | Potrubí kanalizační z PP svodné systém KG/HT DN 110 |  |  | m | 14.3 |  |  | 0 |  |  | upravené množství |  | základní |  |  | 0.00109 | 0.015587 | 0 | 0 | 16 | K | 2 |  |  |  | ROZPOCET | 0 | 0 | 0 | 0 | 0 | 1 | 0 | 16 | 428056079
|  |  | Potrubí z plastových trub KG/HT Systém (polypropylenové PPs) svodné (ležaté) DN 110 vč. kolen a přechodových kusů | [19 empty] | PP | 2
|  |  | (1,0+0,6+4,3+0,8+2,2+0,3*2+0,8+1,0*4) |  |  |  | 14.3 | [15 empty] | VV | 2 | 2 | -1 | 1 | ROZPOCET
67 | K | 721174025 | Potrubí kanalizační z PP odpadní systém KG/HT DN 110 |  |  | m | 9 |  |  | 0 |  |  |  |  | základní |  |  | 0.0012 | 0.0108 | 0 | 0 | 16 | K | 2 |  |  |  | ROZPOCET | 0 | 0 | 0 | 0 | 0 | 1 | 0 | 16 | 1542379645
|  |  | Potrubí z plastových trub KG/HT Systém (polypropylenové PPs) odpadní (svislé) DN 110 vč. kolen a přechodových kusů | [19 empty] | PP | 2
|  |  | pozn.: odhad | [19 empty] | VV | 2 | 1 | -1 | 0 | ROZPOCET
|  |  | 4,5*2 |  |  |  | 9 | [15 empty] | VV | 2 | 2 | -1 | 1 | ROZPOCET
68 | K | 721174043 | Potrubí kanalizační z PP připojovací systém KG/HT DN 50 |  |  | m | 24.075 |  |  | 0 |  |  | nová položka |  | základní |  |  | 0.00035 | 0.0084262 | 0 | 0 | 16 | K | 2 |  |  |  | ROZPOCET | 0 | 0 | 0 | 0 | 0 | 1 | 0 | 16 | -1409572437
|  |  | Potrubí z plastových trub KG/HT Systém (polypropylenové PPs) připojovací DN 50 vč. kolen a přechodových kusů | [19 empty] | PP | 2
|  |  | (1,5+0,375+2,6+1,5*3)+(1,5+0,3+0,5)+(1,5*4+0,3+2,0)+4,5 |  |  |  | 24.075 | [15 empty] | VV | 2 | 2 | -1 | 1 | ROZPOCET
69 | K | 721174044 | Potrubí kanalizační z PP připojovací systém KG/HT DN 70 |  |  | m | 10.1 |  |  | 0 |  |  | nová položka |  | základní |  |  | 0.00057 | 0.005757 | 0 | 0 | 16 | K | 2 |  |  |  | ROZPOCET | 0 | 0 | 0 | 0 | 0 | 1 | 0 | 16 | 987575726
|  |  | Potrubí z plastových trub KG/HT Systém (polypropylenové PPs) připojovací DN 70 vč. kolen a přechodových kusů | [19 empty] | PP | 2
|  |  | (3,1+1,5*4+1,0) |  |  |  | 10.1 | [15 empty] | VV | 2 | 2 | -1 | 1 | ROZPOCET
70 | K | 721174044R | Potrubí kanalizační z PP připojovací systém HT do DN 70 |  |  | m | 0 | 0 |  | 0 |  |  | zrušená položka |  | základní |  |  | 0.00057 | 0 | 0 | 0 | 16 | K | 2 |  |  |  | ROZPOCET | 0 | 0 | 0 | 0 | 0 | 1 | 0 | 16 | -165014742
|  |  | Potrubí z plastových trub HT Systém (polypropylenové PPs) připojovací DN 70 vč. kolen a přechodových kusů | [19 empty] | PP | 2
71 | K | 721174063 | Potrubí kanalizační z PP větrací systém KG/HT DN 110 |  |  | m | 10 |  |  | 0 |  |  |  |  | základní |  |  | 0.00109 | 0.0109 | 0 | 0 | 16 | K | 2 |  |  |  | ROZPOCET | 0 | 0 | 0 | 0 | 0 | 1 | 0 | 16 | 1256920062
|  |  | Potrubí z plastových trub KG/HT Systém (polypropylenové PPs) větrací DN 110 vč. kolen a přechodových kusů | [19 empty] | PP | 2
|  |  | pozn.: odhad | [19 empty] | VV | 2 | 1 | -1 | 0 | ROZPOCET
|  |  | 5,0*2 |  |  |  | 10 | [15 empty] | VV | 2 | 2 | -1 | 1 | ROZPOCET
72 | K | 721194105 | Vyvedení a upevnění odpadních výpustek DN 50 |  |  | kus | 9 |  |  | 0 |  |  | nová položka |  | základní |  |  | 0 | 0 | 0 | 0 | 16 | K | 2 |  |  |  | ROZPOCET | 0 | 0 | 0 | 0 | 0 | 1 | 0 | 16 | -1112686293
|  |  | Zřízení přípojek na potrubí vyvedení a upevnění odpadních výpustek DN 50 | [19 empty] | PP | 2
73 | K | 721194107 | Vyvedení a upevnění odpadních výpustek DN 70 |  |  | kus | 4 |  |  | 0 |  |  | nová položka |  | základní |  |  | 0 | 0 | 0 | 0 | 16 | K | 2 |  |  |  | ROZPOCET | 0 | 0 | 0 | 0 | 0 | 1 | 0 | 16 | -904929186
|  |  | Zřízení přípojek na potrubí vyvedení a upevnění odpadních výpustek DN 70 | [19 empty] | PP | 2
74 | K | 721194107R | Vyvedení a upevnění odpadních výpustek do DN 70 |  |  | kus | 0 | 0 |  | 0 |  |  | zrušená položka |  | základní |  |  | 0 | 0 | 0 | 0 | 16 | K | 2 |  |  |  | ROZPOCET | 0 | 0 | 0 | 0 | 0 | 1 | 0 | 16 | -1786770525
|  |  | Zřízení přípojek na potrubí vyvedení a upevnění odpadních výpustek DN 70 | [19 empty] | PP | 2
75 | K | 721194109 | Vyvedení a upevnění odpadních výpustek DN 110 |  |  | kus | 5 |  |  | 0 |  |  | upravené množství |  | základní |  |  | 0 | 0 | 0 | 0 | 16 | K | 2 |  |  |  | ROZPOCET | 0 | 0 | 0 | 0 | 0 | 1 | 0 | 16 | 621234730
|  |  | Zřízení přípojek na potrubí vyvedení a upevnění odpadních výpustek DN 110 | [19 empty] | PP | 2
76 | K | 721290112 | Zkouška těsnosti potrubí kanalizace vodou do DN 200 |  |  | m | 67.475 |  |  | 0 |  |  | upravené množství |  | základní |  |  | 0 | 0 | 0 | 0 | 16 | K | 2 |  |  |  | ROZPOCET | 0 | 0 | 0 | 0 | 0 | 1 | 0 | 16 | -749486384
|  |  | Zkouška těsnosti kanalizace v objektech vodou DN 150 nebo DN 200 | [19 empty] | PP | 2
|  |  | 14,3+9,0+24,075+10,1+10,0 |  |  |  | 67.475 | [15 empty] | VV | 2 | 2 | -1 | 1 | ROZPOCET
77 | K | 721999000 | Stavební přípomoce (vč. prostupů) a drobný materiál kanalizace vnitřní |  |  | % |  |  |  | 0 |  |  | upravené množství |  | základní |  |  | 0 | 0 | 0 | 0 | 16 | K | 2 |  |  |  | ROZPOCET | 0 | 0 | 0 | 0 | 0 | 1 | 0 | 16 | -1731874097
78 | K | 998721103 | Přesun hmot tonážní pro vnitřní kanalizace v objektech v do 24 m |  |  | t | 0.057 |  |  | 0 |  |  | upravené množství |  | základní |  |  | 0 | 0 | 0 | 0 | 16 | K | 2 |  |  |  | ROZPOCET | 0 | 0 | 0 | 0 | 0 | 1 | 0 | 16 | -1264831156
|  |  | Přesun hmot pro vnitřní kanalizace stanovený z hmotnosti přesunovaného materiálu vodorovná dopravní vzdálenost do 50 m v objektech výšky přes 12 do 24 m | [19 empty] | PP | 2
| 722 - Zdravotechnika - vnitřní vodovod | [8 empty] | 0 | [6 empty] | 0 |  | 0.1473 |  | 0 | 2 | D | 1 |  |  |  | ROZPOCET | [6 empty] | 0
79 | K | 722171932R | Potrubí plastové napojení na stávající rozvod D do 20 mm |  |  | kus | 4 |  |  | 0 |  |  |  |  | základní |  |  | 3e-05 | 0.00012 | 0 | 0 | 16 | K | 2 |  |  |  | ROZPOCET | 0 | 0 | 0 | 0 | 0 | 1 | 0 | 16 | -1118711631
|  |  | Výměna trubky, tvarovky, vsazení odbočky na rozvodech vody z plastů D přes 16 do 20 mm | [19 empty] | PP | 2
80 | K | 722174022 | Potrubí vodovodní plastové PPR svar polyfuze PN 20 D 20 x 3,4 mm |  |  | m | 101.4 |  |  | 0 |  |  | upravené množství |  | základní |  |  | 0.00078 | 0.079092 | 0 | 0 | 16 | K | 2 |  |  |  | ROZPOCET | 0 | 0 | 0 | 0 | 0 | 1 | 0 | 16 | 1843163735
|  |  | Potrubí z plastových trubek z polypropylenu (PPR) svařovaných polyfuzně PN 20 (SDR 6) D 20 x 3,4 | [19 empty] | PP | 2
|  |  | (0,9+8,0+0,5+0,7+0,3)*2+1,5*2*5+0,7+0,8+1,0*3 |  |  |  | 40.3 | [15 empty] | VV | 2 | 2 | -1 | 0 | ROZPOCET
|  |  | (0,6+8,0+0,4)*2+1,5*2*5+1,5*4+1,1+1,0 |  |  |  | 41.1 | [15 empty] | VV | 2 | 2 | -1 | 0 | ROZPOCET
|  |  | 4,5*4+2,0 |  |  |  | 20 | [15 empty] | VV | 2 | 2 | -1 | 0 | ROZPOCET
|  |  | Součet |  |  |  | 101.4 | [15 empty] | VV | 2 | 4 | -1 | 1 | ROZPOCET
81 | K | 722181231 | Ochrana vodovodního potrubí přilepenými tepelně izolačními trubicemi z PE tl do 15 mm DN do 22 mm |  |  | m | 101.4 |  |  | 0 |  |  | upravené množství |  | základní |  |  | 7e-05 | 0.007098 | 0 | 0 | 16 | K | 2 |  |  |  | ROZPOCET | 0 | 0 | 0 | 0 | 0 | 1 | 0 | 16 | 1620023843
|  |  | Ochrana potrubí tepelně izolačními trubicemi z pěnového polyetylenu PE přilepenými v příčných a podélných spojích, tloušťky izolace přes 10 do 15 mm, vnitřního průměru DN do 22 mm | [19 empty] | PP | 2
82 | K | 722220152 | Nástěnka závitová plastová PPR PN 20 DN 20 x G 1/2 |  |  | kus | 28 |  |  | 0 |  |  |  |  | základní |  |  | 0.00017 | 0.00476 | 0 | 0 | 16 | K | 2 |  |  |  | ROZPOCET | 0 | 0 | 0 | 0 | 0 | 1 | 0 | 16 | -1429015874
|  |  | Armatury s jedním závitem plastové (PPR) PN 20 (SDR 6) DN 20 x G 1/2 | [19 empty] | PP | 2
83 | K | 722231001 | Ventil rohový DN 20 - dle typu |  |  | kus | 4 |  |  | 0 |  |  |  |  | základní |  |  | 0.00035 | 0.0014 | 0 | 0 | 16 | K | 2 |  |  |  | ROZPOCET | 0 | 0 | 0 | 0 | 0 | 1 | 0 | 16 | 2104219371
|  |  | Ventil rohový DN 20 | [19 empty] | PP | 2
84 | K | 722231006 | Ventil uzavírací DN 20 |  |  | kus | 4 |  |  | 0 |  |  |  |  | základní |  |  | 0.00057 | 0.00228 | 0 | 0 | 16 | K | 2 |  |  |  | ROZPOCET | 0 | 0 | 0 | 0 | 0 | 1 | 0 | 16 | 1152221773
|  |  | Ventil uzavírací DN 20 | [19 empty] | PP | 2
85 | K | 722250001 | Montáž hasicího přístroje standardního na stěnu |  |  | kus | 2 |  |  | 0 |  |  |  |  | základní |  |  | 0.0012 | 0.0024 | 0 | 0 | 16 | K | 2 |  |  |  | ROZPOCET | 0 | 0 | 0 | 0 | 0 | 1 | 0 | 16 | -375493364
|  |  | Montáž hasicího přístroje standardního na stěnu | [19 empty] | PP | 2
86 | M | 449321130 | přístroj hasicí ruční práškový 34A |  |  | kus | 2 |  |  | 0 |  |  |  |  | základní |  |  | 0.01 | 0.02 | 0 | 0 | 32 | M | 2 |  |  |  | ROZPOCET | 0 | 0 | 0 | 0 | 0 | 1 | 0 | 16 | -116693646
|  |  | přístroje hasicí ruční práškové 34A | [19 empty] | PP | 2
87 | K | 722250133 | Hydrantový systém s tvarově stálou hadicí D 25 x 30 m celoplechový |  |  | soubor | 1 |  |  | 0 |  |  |  |  | základní |  |  | 0.02914 | 0.02914 | 0 | 0 | 16 | K | 2 |  |  |  | ROZPOCET | 0 | 0 | 0 | 0 | 0 | 1 | 0 | 16 | 2004899455
|  |  | Požární příslušenství a armatury hydrantový systém s tvarově stálou hadicí celoplechový D 25 x 30 m | [19 empty] | PP | 2
88 | K | 892241111 | Tlaková zkouška vodou potrubí do DN 80 |  |  | m | 101.4 |  |  | 0 |  |  | upravené množství |  | základní |  |  | 0 | 0 | 0 | 0 | 4 | K | 2 |  |  |  | ROZPOCET | 0 | 0 | 0 | 0 | 0 | 1 | 0 | 4 | 1459260515
|  |  | Tlakové zkoušky vodou na potrubí DN do 80 | [19 empty] | PP | 2
89 | K | 722290234 | Proplach a dezinfekce vodovodního potrubí do DN 80 |  |  | m | 101.4 |  |  | 0 |  |  | upravené množství |  | základní |  |  | 1e-05 | 0.001014 | 0 | 0 | 16 | K | 2 |  |  |  | ROZPOCET | 0 | 0 | 0 | 0 | 0 | 1 | 0 | 16 | 1418184218
|  |  | Zkoušky, proplach a desinfekce vodovodního potrubí proplach a desinfekce vodovodního potrubí do DN 80 | [19 empty] | PP | 2
90 | K | 722999000 | Stavební přípomoce (vč. prostupů) a drobný materiál vodovod vnitřní |  |  | % |  |  |  | 0 |  |  | upravené množství |  | základní |  |  | 0 | 0 | 0 | 0 | 16 | K | 2 |  |  |  | ROZPOCET | 0 | 0 | 0 | 0 | 0 | 1 | 0 | 16 | -515162227
91 | K | 998722103 | Přesun hmot tonážní tonážní pro vnitřní vodovod v objektech v do 24 m |  |  | t | 0.147 |  |  | 0 |  |  | upravené množství |  | základní |  |  | 0 | 0 | 0 | 0 | 16 | K | 2 |  |  |  | ROZPOCET | 0 | 0 | 0 | 0 | 0 | 1 | 0 | 16 | -1269789053
|  |  | Přesun hmot pro vnitřní vodovod stanovený z hmotnosti přesunovaného materiálu vodorovná dopravní vzdálenost do 50 m v objektech výšky přes 12 do 24 m | [19 empty] | PP | 2
| 725 - Zdravotechnika - zařizovací předměty | [8 empty] | 0 | [6 empty] | 0 |  | 0.5416 |  | 0 | 2 | D | 1 |  |  |  | ROZPOCET | [6 empty] | 0
92 | K | 725119123 | Montáž klozetových mís závěsných a příslušenství (vč. podomítkové splachovací nádržky a splachovače) |  |  | kus | 4 |  |  | 0 |  |  |  |  | základní |  |  | 0.00922 | 0.03688 | 0 | 0 | 16 | K | 2 |  |  |  | ROZPOCET | 0 | 0 | 0 | 0 | 0 | 1 | 0 | 16 | 1958391590
|  |  | Zařízení záchodů montáž klozetových mís závěsných na nosné stěny vč. podomítkové splachovací nádržky a splachovače | [19 empty] | PP | 2
93 | M | 642401990 | podomítková splachovací souprava, sedátko, ovládací tlačítko, klozet - dle výběru investora |  |  | kus | 4 |  |  | 0 |  |  |  |  | základní |  |  | 0.0285 | 0.114 | 0 | 0 | 32 | M | 2 |  |  |  | ROZPOCET | 0 | 0 | 0 | 0 | 0 | 1 | 0 | 16 | -1727395690
|  |  | podomítková splachovací souprava, sedátko, ovládací tlačítko, klozet | [19 empty] | PP | 2
94 | K | 725121521 | Pisoárový záchodek s automatickým splachovačem - dle výběru investora |  |  | soubor | 4 |  |  | 0 |  |  |  |  | základní |  |  | 0.01699 | 0.06796 | 0 | 0 | 16 | K | 2 |  |  |  | ROZPOCET | 0 | 0 | 0 | 0 | 0 | 1 | 0 | 16 | -332704042
|  |  | Pisoárové záchodky keramické automatické s automatickým splachovačem | [19 empty] | PP | 2
95 | K | 725211603 | Umyvadlo keramické připevněné na stěnu šrouby bílé - dle výběru investora |  |  | soubor | 3 |  |  | 0 |  |  |  |  | základní |  |  | 0.01808 | 0.05424 | 0 | 0 | 16 | K | 2 |  |  |  | ROZPOCET | 0 | 0 | 0 | 0 | 0 | 1 | 0 | 16 | -113087223
|  |  | Umyvadla keramická bez výtokových armatur se zápachovou uzávěrkou připevněná na stěnu šrouby bílá bez sloupu nebo krytu na sifon 600 mm | [19 empty] | PP | 2
96 | K | 725213311 | Umyvadlo zabudované včetně skříňky jednoduché - dle výběru investora |  |  | soubor | 6 |  |  | 0 |  |  |  |  | základní |  |  | 0.02964 | 0.17784 | 0 | 0 | 16 | K | 2 |  |  |  | ROZPOCET | 0 | 0 | 0 | 0 | 0 | 1 | 0 | 16 | -998019862
|  |  | Umyvadla se zápachovou uzávěrkou zabudovaná včetně skříňky | [19 empty] | PP | 2
97 | K | 725291151 | Doplňky zařízení koupelen a záchodů keramické dělící stěna mezi pisoáry - dle výběru investora |  |  | soubor | 3 |  |  | 0 |  |  |  |  | základní |  |  | 0.01242 | 0.03726 | 0 | 0 | 16 | K | 2 |  |  |  | ROZPOCET | 0 | 0 | 0 | 0 | 0 | 1 | 0 | 16 | 976566881
|  |  | Doplňky zařízení koupelen a záchodů keramické dělící stěna mezi pisoáry | [19 empty] | PP | 2
98 | K | 725291252 | Doplňky zařízení koupelen a záchodů zrcadlo zavěšené pl do 0,5 m2 |  |  | soubor | 6 |  |  | 0 |  |  |  |  | základní |  |  | 0.00172 | 0.01032 | 0 | 0 | 16 | K | 2 |  |  |  | ROZPOCET | 0 | 0 | 0 | 0 | 0 | 1 | 0 | 16 | -611360921
|  |  | Doplňky zařízení koupelen a záchodů zrcadlo zavěšené pl do 0,5 m2 | [19 empty] | PP | 2
99 | K | 725291311 | Doplňky zařízení koupelen a záchodů věšák - dle výběru investora |  |  | soubor | 5 |  |  | 0 |  |  |  |  | základní |  |  | 0.00052 | 0.0026 | 0 | 0 | 16 | K | 2 |  |  |  | ROZPOCET | 0 | 0 | 0 | 0 | 0 | 1 | 0 | 16 | 686594720
|  |  | Doplňky zařízení koupelen a záchodů keramické věšák | [19 empty] | PP | 2
100 | K | 725291451 | Doplňky zařízení koupelen a záchodů koš odpadkový nášlapný - dle výběru investora |  |  | soubor | 6 |  |  | 0 |  |  |  |  | základní |  |  | 0.00022 | 0.00132 | 0 | 0 | 16 | K | 2 |  |  |  | ROZPOCET | 0 | 0 | 0 | 0 | 0 | 1 | 0 | 16 | 1146819241
|  |  | Doplňky zařízení koupelen a záchodů koš odpadkový nášlapný | [19 empty] | PP | 2
101 | K | 725291511 | Doplňky zařízení koupelen a záchodů plastové dávkovač tekutého mýdla na 350 ml - dle výběru investora |  |  | soubor | 6 |  |  | 0 |  |  |  |  | základní |  |  | 0.00012 | 0.00072 | 0 | 0 | 16 | K | 2 |  |  |  | ROZPOCET | 0 | 0 | 0 | 0 | 0 | 1 | 0 | 16 | 1857998795
|  |  | Doplňky zařízení koupelen a záchodů plastové dávkovač tekutého mýdla na 350 ml | [19 empty] | PP | 2
102 | K | 725291615 | Doplňky zařízení koupelen a záchodů automatický osoušeč rukou - dle výběru investora |  |  | soubor | 2 |  |  | 0 |  |  |  |  | základní |  |  | 0.00252 | 0.00504 | 0 | 0 | 16 | K | 2 |  |  |  | ROZPOCET | 0 | 0 | 0 | 0 | 0 | 1 | 0 | 16 | -2005763841
|  |  | Doplňky zařízení koupelen a záchodů automatický osoušeč rukou | [19 empty] | PP | 2
103 | K | 725331111 | Výlevka keramická se sklopnou mřížkou - dle výběru investora |  |  | soubor | 1 |  |  | 0 |  |  |  |  | základní |  |  | 0.0147 | 0.0147 | 0 | 0 | 16 | K | 2 |  |  |  | ROZPOCET | 0 | 0 | 0 | 0 | 0 | 1 | 0 | 16 | -1742204614
|  |  | Výlevka keramická se sklopnou mřížkou | [19 empty] | PP | 2
104 | K | 725822651 | Baterie umyvadlové směšovací - dle výběru investora |  |  | soubor | 10 |  |  | 0 |  |  |  |  | základní |  |  | 0.00184 | 0.0184 | 0 | 0 | 16 | K | 2 |  |  |  | ROZPOCET | 0 | 0 | 0 | 0 | 0 | 1 | 0 | 16 | 2080259927
|  |  | Baterie umyvadlové směšovací | [19 empty] | PP | 2
|  |  | 6,0+3,0+1,0 |  |  |  | 10 | [15 empty] | VV | 2 | 2 | -1 | 1 | ROZPOCET
105 | K | 725980123 | Dvířka plastová do 30/30 |  |  | kus | 2 |  |  | 0 |  |  |  |  | základní |  |  | 0.00016 | 0.00032 | 0 | 0 | 4 | K | 2 |  |  |  | ROZPOCET | 0 | 0 | 0 | 0 | 0 | 1 | 0 | 4 | -407271339
|  |  | Dvířka plastová 30/30 | [19 empty] | PP | 2
106 | K | 998725103 | Přesun hmot tonážní pro zařizovací předměty v objektech v do 24 m |  |  | t | 0.541 |  |  | 0 |  |  |  |  | základní |  |  | 0 | 0 | 0 | 0 | 16 | K | 2 |  |  |  | ROZPOCET | 0 | 0 | 0 | 0 | 0 | 1 | 0 | 16 | 1521895886
|  |  | Přesun hmot pro zařizovací předměty stanovený z hmotnosti přesunovaného materiálu vodorovná dopravní vzdálenost do 50 m v objektech výšky přes 12 do 24 m | [19 empty] | PP | 2
| 733 - Ústřední vytápění | [8 empty] | 0 | [6 empty] | 0 |  | 1.2268 |  | 0 | 2 | D | 1 |  |  |  | ROZPOCET | [6 empty] | 0
107 | K | 733222204 | Potrubí ÚT měděné polotvrdé spojované tvrdým pájením do D 22x1 vč. drobného materiálu a uchycení - dle typu |  |  | m | 117 |  |  | 0 |  |  | upravené množství |  | základní |  |  | 0.00071 | 0.08307 | 0 | 0 | 16 | K | 2 |  |  |  | ROZPOCET | 0 | 0 | 0 | 0 | 0 | 1 | 0 | 16 | 405349543
|  |  | Potrubí ÚT měděné polotvrdé spojované tvrdým pájením do D 22x1 vč. drobného materiálu a uchycení | [19 empty] | PP | 2
|  |  | (2,0+4,6+3,6+6,8+5,6+3,6+4,3+3,1+2,3+4,5+1,0*2+1,2+0,3*8)*2 |  |  |  | 92 | [15 empty] | VV | 2 | 2 | -1 | 0 | ROZPOCET
|  |  | 0,5*2*(3+3+4+3+3+4+3+2) |  |  |  | 25 | [15 empty] | VV | 2 | 2 | -1 | 0 | ROZPOCET
|  |  | Součet |  |  |  | 117 | [15 empty] | VV | 2 | 4 | -1 | 1 | ROZPOCET
108 | K | 733293904 | Vsazení odbočky na potrubí měděné o rozměru do D 22x1,5 mm |  |  | kus | 16 |  |  | 0 |  |  | upravené množství |  | základní |  |  | 7e-05 | 0.00112 | 0 | 0 | 16 | K | 2 |  |  |  | ROZPOCET | 0 | 0 | 0 | 0 | 0 | 1 | 0 | 16 | 1812779769
|  |  | Opravy rozvodů potrubí z trubek měděných vsazení odbočky na stávající potrubí o rozměrech D 22/1,5 | [19 empty] | PP | 2
109 | K | 733390108 | Ochrana potrubí tepelně izolačními trubicemi (např. Mirelon) - dle typu |  |  | m | 102 |  |  | 0 |  |  | upravené množství |  | základní |  |  | 0.00018 | 0.01836 | 0 | 0 | 16 | K | 2 |  |  |  | ROZPOCET | 0 | 0 | 0 | 0 | 0 | 1 | 0 | 16 | -245740909
|  |  | Ochrana potrubí primárních okruhů tepelných čerpadel tepelně izolačními trubicemi ze syntetického kaučuku lepenými v příčných a podélných spojích, tloušťky izolace 13 mm, průměru D do 38 mm | [19 empty] | PP | 2
110 | K | 735159220 | Montáž otopných těles - dle typu |  |  | kus | 0 | 0 |  | 0 |  |  | zrušená položka |  | základní |  |  | 0 | 0 | 0 | 0 | 16 | K | 2 |  |  |  | ROZPOCET | 0 | 0 | 0 | 0 | 0 | 1 | 0 | 16 | 1892456945
|  |  | Otopná tělesa panelová | [19 empty] | PP | 2
111 | M | 484544240 | těleso otopné deskové, vč. ventilů, drobného materiálu, krytek - dle typu |  |  | kus | 0 | 0 |  | 0 |  |  | zrušená položka |  | základní |  |  | 0.02976 | 0 | 0 | 0 | 32 | M | 2 |  |  |  | ROZPOCET | 0 | 0 | 0 | 0 | 0 | 1 | 0 | 16 | 1237396318
|  |  | těleso otopné deskové, vč. ventilů, drobného materiálu, krytek | [19 empty] | PP | 2
112 | K | 735151575 | Otopné těleso panelové Korado Radik Klasik typ 22 výška/délka 600/800 mm |  |  | kus | 9 |  |  | 0 |  |  | nová položka |  | základní |  |  | 0.02828 | 0.25452 | 0 | 0 | 16 | K | 2 |  |  |  | ROZPOCET | 0 | 0 | 0 | 0 | 0 | 1 | 0 | 16 | 1519025326
|  |  | Otopná tělesa panelová KORADO Radik Klasik, typ 22 výšky tělesa 600 mm, délky 800 mm vč. termostatické hlavice, ventilů, drobného materiálu, krytek | [19 empty] | PP | 2
113 | K | 735151581 | Otopné těleso panelové Korado Radik Klasik typ 22 výška/délka 600/1600 mm |  |  | kus | 16 |  |  | 0 |  |  | nová položka |  | základní |  |  | 0.05436 | 0.86976 | 0 | 0 | 16 | K | 2 |  |  |  | ROZPOCET | 0 | 0 | 0 | 0 | 0 | 1 | 0 | 16 | -609300653
|  |  | Otopná tělesa panelová KORADO Radik Klasik, typ 22 výšky tělesa 600 mm, délky 1600 mm vč. termostatické hlavice, ventilů, drobného materiálu, krytek | [19 empty] | PP | 2
114 | K | 733291101 | Zkouška těsnosti potrubí měděné do D 35x1,5 |  |  | m | 117 |  |  | 0 |  |  | upravené množství |  | základní |  |  | 0 | 0 | 0 | 0 | 16 | K | 2 |  |  |  | ROZPOCET | 0 | 0 | 0 | 0 | 0 | 1 | 0 | 16 | -226842571
|  |  | Zkoušky těsnosti potrubí z trubek měděných D do 35/1,5 | [19 empty] | PP | 2
115 | K | 733999000 | Stavební přípomoce, drobný materiál, nátěr prvků v pohledu ústřední vytápění |  |  | % |  |  |  | 0 |  |  | upravené množství |  | základní |  |  | 0 | 0 | 0 | 0 | 16 | K | 2 |  |  |  | ROZPOCET | 0 | 0 | 0 | 0 | 0 | 1 | 0 | 16 | -617484677
116 | K | 998733103 | Přesun hmot tonážní pro ÚT v objektech v do 24 m |  |  | t | 1.227 |  |  | 0 |  |  | upravené množství |  | základní |  |  | 0 | 0 | 0 | 0 | 16 | K | 2 |  |  |  | ROZPOCET | 0 | 0 | 0 | 0 | 0 | 1 | 0 | 16 | 916238707
|  |  | Přesun hmot pro rozvody potrubí stanovený z hmotnosti přesunovaného materiálu vodorovná dopravní vzdálenost do 50 m v objektech výšky přes 12 do 24 m | [19 empty] | PP | 2
| 751 - Vzduchotechnika | [8 empty] | 0 | [6 empty] | 0 |  | 0 |  | 0 | 2 | D | 1 |  |  |  | ROZPOCET | [6 empty] | 0
117 | K | 751999001 | D+M Ventilátor s časovým doběhem pohybový senzor vč. upevňovacích prostředků a zapojení - dle typu |  |  | kus | 5 |  |  | 0 |  |  |  |  | základní |  |  | 0 | 0 | 0 | 0 | 16 | K | 2 |  |  |  | ROZPOCET | 0 | 0 | 0 | 0 | 0 | 1 | 0 | 16 | -1854058527
118 | K | 751999002 | D+M Potrubí VZT vč. upevnění, těsnění, řešení prostupů, napojení na komínek - dle typu |  |  | m | 22 |  |  | 0 |  |  |  |  | základní |  |  | 0 | 0 | 0 | 0 | 16 | K | 2 |  |  |  | ROZPOCET | 0 | 0 | 0 | 0 | 0 | 1 | 0 | 16 | -517852868
119 | K | 751999009 | Stavební přípomoce, drobný materiál a přesun hmot vzduchotechnika |  |  | % |  |  |  | 0 |  |  |  |  | základní |  |  | 0 | 0 | 0 | 0 | 16 | K | 2 |  |  |  | ROZPOCET | 0 | 0 | 0 | 0 | 0 | 1 | 0 | 16 | -362607400
| 762 - Konstrukce tesařské | [8 empty] | 0 | [6 empty] | 0 |  | 10.1984 |  | 1.3275 | 2 | D | 1 |  |  |  | ROZPOCET | [6 empty] | 0
120 | K | 762342449 | Montáž latí zapuštěného záklopu |  |  | m | 528.03 |  |  | 0 |  |  |  |  | základní |  |  | 0 | 0 | 0 | 0 | 16 | K | 2 |  |  |  | ROZPOCET | 0 | 0 | 0 | 0 | 0 | 1 | 0 | 16 | 991768779
|  |  | Montáž latí zapuštěného záklopu | [19 empty] | PP | 2
|  |  | 6,435*29*2+6,45*12*2 |  |  |  | 528.03 | [15 empty] | VV | 2 | 2 | -1 | 1 | ROZPOCET
121 | M | 605141110 | řezivo jehličnaté, střešní latě průřez 10 - 25 cm2 |  |  | m3 | 1.267 |  |  | 0 |  |  |  |  | základní |  |  | 0.55 | 0.69685 | 0 | 0 | 32 | M | 2 |  |  |  | ROZPOCET | 0 | 0 | 0 | 0 | 0 | 1 | 0 | 16 | -1551111998
|  |  | řezivo jehličnaté drobné, neopracované (lišty a latě), (ČSN 49 1503, ČSN 49 2100) řezivo jehličnaté - latě střešní latě | [19 empty] | PP | 2
|  |  | 528,03*0,04*0,06 |  |  |  | 1.267 | [15 empty] | VV | 2 | 2 | -1 | 1 | ROZPOCET
122 | K | 762511179 | Podlahové kce podkladové dvouvrstvé z desek CETRIS tl 2x20 mm na sraz šroubovaných |  |  | m2 | 41 |  |  | 0 |  |  |  |  | základní |  |  | 0.05548 | 2.2747 | 0 | 0 | 16 | K | 2 |  |  |  | ROZPOCET | 0 | 0 | 0 | 0 | 0 | 1 | 0 | 16 | -1255853558
|  |  | Podlahové konstrukce podkladové z cementotřískových desek CETRIS dvouvrstvých šroubovaných na sraz, tloušťky desky 2x20 mm | [19 empty] | PP | 2
|  |  | podlaha "G" | [19 empty] | VV | 2 | 1 | -1 | 0 | ROZPOCET
|  |  | 16,8+4,6+5,3+4,5+7,6+2,2 |  |  |  | 41 | [15 empty] | VV | 2 | 2 | -1 | 1 | ROZPOCET
123 | K | 762511274 | Podlahové kce podkladové z desek OSB tl 18 mm broušených na pero a drážku šroubovaných |  |  | m2 | 56.9 |  |  | 0 |  |  | nová položka |  | základní |  |  | 0.01131 | 0.64354 | 0 | 0 | 16 | K | 2 |  |  |  | ROZPOCET | 0 | 0 | 0 | 0 | 0 | 1 | 0 | 16 | -278226457
|  |  | Podlahové konstrukce podkladové z dřevoštěpkových desek OSB jednovrstvých šroubovaných na pero a drážku broušených, tloušťky desky 18 mm | [19 empty] | PP | 2
|  |  | pozn.: třetí vrstva v místn. 3.02, 3.03 a 3.04 | [19 empty] | VV | 2 | 1 | -1 | 0 | ROZPOCET
|  |  | 23,6+15,9+17,4 |  |  |  | 56.9 | [15 empty] | VV | 2 | 2 | -1 | 1 | ROZPOCET
124 | K | 762511286 | Podlahové kce podkladové dvouvrstvé z desek OSB tl 2x18-22 mm broušených na pero a drážku šroubovaných |  |  | m2 | 290.84 |  |  | 0 |  |  |  |  | základní |  |  | 0.02258 | 6.5672 | 0 | 0 | 16 | K | 2 |  |  |  | ROZPOCET | 0 | 0 | 0 | 0 | 0 | 1 | 0 | 16 | -1801062689
|  |  | Podlahové kce podkladové dvouvrstvé z desek OSB tl 2x18-22 mm broušených na pero a drážku šroubovaných | [19 empty] | PP | 2
|  |  | podlaha "A" | [19 empty] | VV | 2 | 1 | -1 | 0 | ROZPOCET
|  |  | 11,8+17,9+54,4+61,2+70,1 |  |  |  | 215.4 | [15 empty] | VV | 2 | 2 | -1 | 0 | ROZPOCET
|  |  | podlaha "B" | [19 empty] | VV | 2 | 1 | -1 | 0 | ROZPOCET
|  |  | 23,6+15,9+17,4 |  |  |  | 56.9 | [15 empty] | VV | 2 | 2 | -1 | 0 | ROZPOCET
|  |  | mezipatro "H" | [19 empty] | VV | 2 | 1 | -1 | 0 | ROZPOCET
|  |  | 7,38+11,16 |  |  |  | 18.54 | [15 empty] | VV | 2 | 2 | -1 | 0 | ROZPOCET
|  |  | Součet |  |  |  | 290.84 | [15 empty] | VV | 2 | 4 | -1 | 1 | ROZPOCET
125 | K | 762811410 | Montáž zapuštěného záklopu z hrubých prken na sraz spáry nekryté |  |  | m2 | 149.231 |  |  | 0 |  |  |  |  | základní |  |  | 0 | 0 | 0 | 0 | 16 | K | 2 |  |  |  | ROZPOCET | 0 | 0 | 0 | 0 | 0 | 1 | 0 | 16 | -232041998
|  |  | Záklop stropů montáž (materiál ve specifikaci) z prken hrubých zapuštěného na sraz spáry nekryté | [19 empty] | PP | 2
|  |  | pozn.: materiál se předp. z demont. stávajícího záklopu | [19 empty] | VV | 2 | 1 | -1 | 0 | ROZPOCET
|  |  | 0,59*6,435*28+0,605*6,45*11 |  |  |  | 149.231 | [15 empty] | VV | 2 | 2 | -1 | 1 | ROZPOCET
126 | K | 762811811 | Demontáž záklopů stropů z hrubých prken tl do 32 mm |  |  | m2 | 204.225 |  |  | 0 |  |  |  |  | základní |  |  | 0 | 0 | 0.0065 | 1.3275 | 16 | K | 2 |  |  |  | ROZPOCET | 0 | 0 | 0 | 0 | 0 | 1 | 0 | 16 | -1651070620
|  |  | Demontáž záklopů stropů vrchních a zapuštěných z hrubých prken, tl. do 32 mm | [19 empty] | PP | 2
|  |  | 6,435*22,45+6,45*9,265 |  |  |  | 204.225 | [15 empty] | VV | 2 | 2 | -1 | 1 | ROZPOCET
127 | K | 762895000 | Spojovací prostředky pro montáž záklopu, stropnice a podbíjení |  |  | m3 | 5.744 |  |  | 0 |  |  |  |  | základní |  |  | 0.00281 | 0.016141 | 0 | 0 | 16 | K | 2 |  |  |  | ROZPOCET | 0 | 0 | 0 | 0 | 0 | 1 | 0 | 16 | 1278011748
|  |  | Spojovací prostředky záklopu stropů, stropnic, podbíjení hřebíky, svory | [19 empty] | PP | 2
|  |  | 149,231*0,03+1,267 |  |  |  | 5.744 | [15 empty] | VV | 2 | 2 | -1 | 1 | ROZPOCET
128 | K | 998762103 | Přesun hmot tonážní pro kce tesařské v objektech v do 24 m |  |  | t | 10.198 |  |  | 0 |  |  | upravené množství |  | základní |  |  | 0 | 0 | 0 | 0 | 16 | K | 2 |  |  |  | ROZPOCET | 0 | 0 | 0 | 0 | 0 | 1 | 0 | 16 | 328086040
|  |  | Přesun hmot pro konstrukce tesařské stanovený z hmotnosti přesunovaného materiálu vodorovná dopravní vzdálenost do 50 m v objektech výšky přes 12 do 24 m | [19 empty] | PP | 2
| 763 - Konstrukce suché výstavby | [8 empty] | 0 | [6 empty] | 0 |  | 17.1643 |  | 0 | 2 | D | 1 |  |  |  | ROZPOCET | [6 empty] | 0
129 | K | 763111318 | SDK příčka tl 150 mm desky 1xA 12,5 TI 100 mm EI 30 Rw 48 dB |  |  | m2 | 46.046 |  |  | 0 |  |  |  |  | základní |  |  | 0.02729 | 1.2566 | 0 | 0 | 16 | K | 2 |  |  |  | ROZPOCET | 0 | 0 | 0 | 0 | 0 | 1 | 0 | 16 | 2080599016
|  |  | Příčka ze sádrokartonových desek s nosnou konstrukcí z jednoduchých ocelových profilů UW, CW jednoduše opláštěná deskou standardní A tl. 12,5 mm, příčka tl. 150 mm, profil 100 TI tl. 100 mm, EI 30, Rw 48 dB | [19 empty] | PP | 2
|  |  | 3,88*3*(3,95+1,35)/2+(2,17+0,23+2,645)*3,95-0,8*1,97*3 |  |  |  | 46.046 | [15 empty] | VV | 2 | 2 | -1 | 1 | ROZPOCET
130 | K | 763111718 | SDK příčka úprava styku příčky a podhledu separační páskou a silikonováním |  |  | m | 90.07 |  |  | 0 |  |  |  |  | základní |  |  | 4e-05 | 0.0036028 | 0 | 0 | 16 | K | 2 |  |  |  | ROZPOCET | 0 | 0 | 0 | 0 | 0 | 1 | 0 | 16 | -1639909644
|  |  | Příčka ze sádrokartonových desek ostatní konstrukce a práce na příčkách ze sádrokartonových desek úprava styku příčky a podhledu separační páskou se silikonem | [19 empty] | PP | 2
|  |  | SDK příčky | [19 empty] | VV | 2 | 1 | -1 | 0 | ROZPOCET
|  |  | 4,55*3*2+(2,17+0,23+2,645)*2 |  |  |  | 37.39 | [15 empty] | VV | 2 | 2 | -1 | 0 | ROZPOCET
|  |  | SDK/Cetris příčky | [19 empty] | VV | 2 | 1 | -1 | 0 | ROZPOCET
|  |  | (1,35+0,4+10,77+2,57+0,75+3,2)*2+4,55*2+2,75*2 |  |  |  | 52.68 | [15 empty] | VV | 2 | 2 | -1 | 0 | ROZPOCET
|  |  | Součet |  |  |  | 90.07 | [15 empty] | VV | 2 | 4 | -1 | 1 | ROZPOCET
131 | K | 763111741 | Montáž parotěsné zábrany do SDK příčky/předstěny |  |  | m2 | 82.54 |  |  | 0 |  |  |  |  | základní |  |  | 0 | 0 | 0 | 0 | 16 | K | 2 |  |  |  | ROZPOCET | 0 | 0 | 0 | 0 | 0 | 1 | 0 | 16 | -727367815
|  |  | Příčka ze sádrokartonových desek ostatní konstrukce a práce na příčkách ze sádrokartonových desek montáž parotěsné zábrany | [19 empty] | PP | 2
|  |  | viz tab. ploch (stěna předsazená) | [19 empty] | VV | 2 | 1 | -1 | 0 | ROZPOCET
|  |  | 2,33+11,97 |  |  |  | 14.3 | [15 empty] | VV | 2 | 2 | -1 | 0 | ROZPOCET
|  |  | 3,24 |  |  |  | 3.24 | [15 empty] | VV | 2 | 2 | -1 | 0 | ROZPOCET
|  |  | 2,7 |  |  |  | 2.7 | [15 empty] | VV | 2 | 2 | -1 | 0 | ROZPOCET
|  |  | 3,26 |  |  |  | 3.26 | [15 empty] | VV | 2 | 2 | -1 | 0 | ROZPOCET
|  |  | 9,09 |  |  |  | 9.09 | [15 empty] | VV | 2 | 2 | -1 | 0 | ROZPOCET
|  |  | 29,81 |  |  |  | 29.81 | [15 empty] | VV | 2 | 2 | -1 | 0 | ROZPOCET
|  |  | 20,14 |  |  |  | 20.14 | [15 empty] | VV | 2 | 2 | -1 | 0 | ROZPOCET
|  |  | Součet |  |  |  | 82.54 | [15 empty] | VV | 2 | 4 | -1 | 1 | ROZPOCET
132 | M | 283292760 | folie nehořlavá parotěsná |  |  | m2 | 90.794 |  |  | 0 |  |  |  |  | základní |  |  | 0.00014 | 0.012711 | 0 | 0 | 32 | M | 2 |  |  |  | ROZPOCET | 0 | 0 | 0 | 0 | 0 | 1 | 0 | 16 | 443927520
|  |  | 82,54*1,1 'Přepočtené koeficientem množství |  |  |  | 90.794 | [15 empty] | VV | 2 | 2 | 0 | 1 | ROZPOCET
133 | K | 763121212R02 | SDK stěna předsazená deska 2x A tl 12,5 mm lepené na bochánky bez nosné kce |  |  | m2 | 82.54 |  |  | 0 |  |  |  |  | základní |  |  | 0.01408 | 1.1622 | 0 | 0 | 16 | K | 2 |  |  |  | ROZPOCET | 0 | 0 | 0 | 0 | 0 | 1 | 0 | 16 | 464199468
|  |  | Stěna předsazená ze sádrokartonových desek bez nosné konstrukce dvojitě opláštěná deskou standardní 2x A tl. 12,5 mm, lepenou na bochánky | [19 empty] | PP | 2
|  |  | viz tab. ploch | [19 empty] | VV | 2 | 1 | -1 | 0 | ROZPOCET
|  |  | 2,33+11,97 |  |  |  | 14.3 | [15 empty] | VV | 2 | 2 | -1 | 0 | ROZPOCET
|  |  | 3,24 |  |  |  | 3.24 | [15 empty] | VV | 2 | 2 | -1 | 0 | ROZPOCET
|  |  | 2,7 |  |  |  | 2.7 | [15 empty] | VV | 2 | 2 | -1 | 0 | ROZPOCET
|  |  | 3,26 |  |  |  | 3.26 | [15 empty] | VV | 2 | 2 | -1 | 0 | ROZPOCET
|  |  | 9,09 |  |  |  | 9.09 | [15 empty] | VV | 2 | 2 | -1 | 0 | ROZPOCET
|  |  | 29,81 |  |  |  | 29.81 | [15 empty] | VV | 2 | 2 | -1 | 0 | ROZPOCET
|  |  | 20,14 |  |  |  | 20.14 | [15 empty] | VV | 2 | 2 | -1 | 0 | ROZPOCET
|  |  | Součet |  |  |  | 82.54 | [15 empty] | VV | 2 | 4 | -1 | 1 | ROZPOCET
134 | K | 763121714 | SDK stěna předsazená základní penetrační nátěr |  |  | m2 | 82.54 |  |  | 0 |  |  |  |  | základní |  |  | 0.0001 | 0.008254 | 0 | 0 | 16 | K | 2 |  |  |  | ROZPOCET | 0 | 0 | 0 | 0 | 0 | 1 | 0 | 16 | 947708297
|  |  | Stěna předsazená ze sádrokartonových desek ostatní konstrukce a práce na předsazených stěnách ze sádrokartonových desek základní penetrační nátěr | [19 empty] | PP | 2
135 | K | 763121715 | SDK stěna předsazená úprava styku stěny a podhledu separační páskou a silikonováním |  |  | m | 67.88 |  |  | 0 |  |  |  |  | základní |  |  | 4e-05 | 0.0027152 | 0 | 0 | 16 | K | 2 |  |  |  | ROZPOCET | 0 | 0 | 0 | 0 | 0 | 1 | 0 | 16 | -410717068
|  |  | Stěna předsazená ze sádrokartonových desek ostatní konstrukce a práce na předsazených stěnách ze sádrokartonových desek úprava styku stěny a podhledu separační páskou se silikonem | [19 empty] | PP | 2
|  |  | 1,365+5,96 |  |  |  | 7.325 | [15 empty] | VV | 2 | 2 | -1 | 0 | ROZPOCET
|  |  | 3,89+2,665+2,22+2,685+3,965 |  |  |  | 15.425 | [15 empty] | VV | 2 | 2 | -1 | 0 | ROZPOCET
|  |  | 4,02+8,36+0,2+9,63+6,345+9,57+7,005 |  |  |  | 45.13 | [15 empty] | VV | 2 | 2 | -1 | 0 | ROZPOCET
|  |  | Součet |  |  |  | 67.88 | [15 empty] | VV | 2 | 4 | -1 | 1 | ROZPOCET
136 | K | 763121751 | Příplatek k SDK stěně předsazené za plochu do 6 m2 jednotlivě |  |  | m2 | 11.53 |  |  | 0 |  |  |  |  | základní |  |  | 0 | 0 | 0 | 0 | 16 | K | 2 |  |  |  | ROZPOCET | 0 | 0 | 0 | 0 | 0 | 1 | 0 | 16 | 1706008103
|  |  | Stěna předsazená ze sádrokartonových desek Příplatek k cenám za plochu do 6 m2 jednotlivě | [19 empty] | PP | 2
|  |  | viz tab. ploch | [19 empty] | VV | 2 | 1 | -1 | 0 | ROZPOCET
|  |  | 2,33 |  |  |  | 2.33 | [15 empty] | VV | 2 | 2 | -1 | 0 | ROZPOCET
|  |  | 3,24 |  |  |  | 3.24 | [15 empty] | VV | 2 | 2 | -1 | 0 | ROZPOCET
|  |  | 2,7 |  |  |  | 2.7 | [15 empty] | VV | 2 | 2 | -1 | 0 | ROZPOCET
|  |  | 3,26 |  |  |  | 3.26 | [15 empty] | VV | 2 | 2 | -1 | 0 | ROZPOCET
|  |  | Součet |  |  |  | 11.53 | [15 empty] | VV | 2 | 4 | -1 | 1 | ROZPOCET
137 | K | 763131411R02 | SDK podhled desky 1x Big Line 6 bez TI dvouvrstvá spodní kce profil CD+UD |  |  | m2 | 23.709 |  |  | 0 |  |  | upravené množství |  | základní |  |  | 0.01244 | 0.29494 | 0 | 0 | 16 | K | 2 |  |  |  | ROZPOCET | 0 | 0 | 0 | 0 | 0 | 1 | 0 | 16 | -285230931
|  |  | SDK podhled desky 1x Big Line 6 bez TI dvouvrstvá spodní kce profil CD+UD | [19 empty] | PP | 2
|  |  | "3.09" 3,08*4,53+3,88*4,53/2+3,94*4,53/2-1,7*0,78*6 |  |  |  | 23.709 | [15 empty] | VV | 2 | 2 | -1 | 1 | ROZPOCET
138 | K | 763131421 | SDK podhled desky 2xA 12,5 bez TI dvouvrstvá spodní kce profil CD+UD |  |  | m2 | 281.573 |  |  | 0 |  |  | upravené množství |  | základní |  |  | 0.02242 | 6.3129 | 0 | 0 | 16 | K | 2 |  |  |  | ROZPOCET | 0 | 0 | 0 | 0 | 0 | 1 | 0 | 16 | -963638669
|  |  | SDK podhled desky 2xA 12,5 bez TI dvouvrstvá spodní kce profil CD+UD | [19 empty] | PP | 2
|  |  | "3.01, sch." 16,8+3,15*3,25+3,25*2,72-1,7*0,78*3 |  |  |  | 31.9 | [15 empty] | VV | 2 | 2 | -1 | 0 | ROZPOCET
|  |  | "3.02" (2,17+0,1)*4,53+0,1*2,17+0,31*1,63+3,79*4,53/2*2-1,7*0,78*3 |  |  |  | 24.196 | [15 empty] | VV | 2 | 2 | -1 | 0 | ROZPOCET
|  |  | "3.03" 2,17*2,665+2,665*4,53-1,7*0,78*1 |  |  |  | 16.53 | [15 empty] | VV | 2 | 2 | -1 | 0 | ROZPOCET
|  |  | "3.04" 3,97*2,22+2,22*4,53-1,7*0,78*2 |  |  |  | 16.218 | [15 empty] | VV | 2 | 2 | -1 | 0 | ROZPOCET
|  |  | "3.05" 0,23*2,685+2,685*4,53-1,7*0,78*1 |  |  |  | 11.455 | [15 empty] | VV | 2 | 2 | -1 | 0 | ROZPOCET
|  |  | "3.06" 3,965*4,53/2+4,02*4,53/2-1,7*0,78*4 |  |  |  | 12.782 | [15 empty] | VV | 2 | 2 | -1 | 0 | ROZPOCET
|  |  | "3.07, 3.08" 14,31*2,56+1,35*0,4+(14,31+2,56)*4,53+3,88*4,53/2+3,785*4,53/2-1,7*0,78*13 |  |  |  | 113.718 | [15 empty] | VV | 2 | 2 | -1 | 0 | ROZPOCET
|  |  | "3.09" 5,65*3,08+2,57*0,75+5,65*4,53-(1,7+1,3)*0,78*4 |  |  |  | 35.564 | [15 empty] | VV | 2 | 2 | -1 | 0 | ROZPOCET
|  |  | "3.10-mezipatro" 2,05*2,9+2,05*0,83 |  |  |  | 7.647 | [15 empty] | VV | 2 | 2 | -1 | 0 | ROZPOCET
|  |  | "3.12-mezipatro" 3,1*2,9+3,1*0,83 |  |  |  | 11.563 | [15 empty] | VV | 2 | 2 | -1 | 0 | ROZPOCET
|  |  | Součet |  |  |  | 281.573 | [15 empty] | VV | 2 | 4 | -1 | 1 | ROZPOCET
139 | K | 763131451 | SDK podhled deska 1xH2 12,5 bez TI dvouvrstvá spodní kce profil CD+UD |  |  | m2 | 24.2 |  |  | 0 |  |  |  |  | základní |  |  | 0.01254 | 0.30347 | 0 | 0 | 16 | K | 2 |  |  |  | ROZPOCET | 0 | 0 | 0 | 0 | 0 | 1 | 0 | 16 | 1936647639
|  |  | Podhled ze sádrokartonových desek dvouvrstvá zavěšená spodní konstrukce z ocelových profilů CD, UD jednoduše opláštěná deskou impregnovanou H2, tl. 12,5 mm, bez TI | [19 empty] | PP | 2
|  |  | "3.10, 3.11" 4,6+5,3 |  |  |  | 9.9 | [15 empty] | VV | 2 | 2 | -1 | 0 | ROZPOCET
|  |  | "3.12, 3.13, 3.14" 4,5+7,6+2,2 |  |  |  | 14.3 | [15 empty] | VV | 2 | 2 | -1 | 0 | ROZPOCET
|  |  | Součet |  |  |  | 24.2 | [15 empty] | VV | 2 | 4 | -1 | 1 | ROZPOCET
140 | K | 763131713 | SDK podhled napojení na obvodové konstrukce (zdivo) profilem |  |  | m | 104.992 |  |  | 0 |  |  |  |  | základní |  |  | 0.00026 | 0.027298 | 0 | 0 | 16 | K | 2 |  |  |  | ROZPOCET | 0 | 0 | 0 | 0 | 0 | 1 | 0 | 16 | -750107859
|  |  | Podhled ze sádrokartonových desek ostatní práce a konstrukce na podhledech ze sádrokartonových desek napojení na obvodové konstrukce profilem | [19 empty] | PP | 2
|  |  | pozn.: na zdivo | [19 empty] | VV | 2 | 1 | -1 | 0 | ROZPOCET
|  |  | "3.01-3.09" 2,62+6,45+(5,65+2,75)*2+4,53*4+0,23+3,97*2+2,22+2,19+0,4+2,665+2,17+0,31+3,017+1,63 |  |  |  | 66.762 | [15 empty] | VV | 2 | 2 | -1 | 0 | ROZPOCET
|  |  | "3.10-3.14" 5,2+2,05*3+(2,0+2,3+3,1+2,79+0,95+2,3)*2 |  |  |  | 38.23 | [15 empty] | VV | 2 | 2 | -1 | 0 | ROZPOCET
|  |  | Součet |  |  |  | 104.992 | [15 empty] | VV | 2 | 4 | -1 | 1 | ROZPOCET
141 | K | 763131721 | SDK podhled skoková změna v do 0,5 m |  |  | m | 6.96 |  |  | 0 |  |  |  |  | základní |  |  | 0.00445 | 0.030972 | 0 | 0 | 16 | K | 2 |  |  |  | ROZPOCET | 0 | 0 | 0 | 0 | 0 | 1 | 0 | 16 | 2114615068
|  |  | Podhled ze sádrokartonových desek ostatní práce a konstrukce na podhledech ze sádrokartonových desek skokové změny výšky podhledu do 0,5 m | [19 empty] | PP | 2
142 | K | 763131751 | Montáž parotěsné zábrany do SDK podhledu |  |  | m2 | 314.501 |  |  | 0 |  |  | upravené množství |  | základní |  |  | 0 | 0 | 0 | 0 | 16 | K | 2 |  |  |  | ROZPOCET | 0 | 0 | 0 | 0 | 0 | 1 | 0 | 16 | -499112143
|  |  | Podhled ze sádrokartonových desek ostatní práce a konstrukce na podhledech ze sádrokartonových desek montáž parotěsné zábrany | [19 empty] | PP | 2
|  |  | 23,709+281,573+(2,05+3,1)*1,79 |  |  |  | 314.501 | [15 empty] | VV | 2 | 2 | -1 | 1 | ROZPOCET
143 | M | 283292760 | folie nehořlavá parotěsná |  |  | m2 | 345.951 |  |  | 0 |  |  | upravené množství |  | základní |  |  | 0.00014 | 0.048433 | 0 | 0 | 32 | M | 2 |  |  |  | ROZPOCET | 0 | 0 | 0 | 0 | 0 | 1 | 0 | 16 | -1255588285
|  |  | 314,501*1,1 'Přepočtené koeficientem množství |  |  |  | 345.951 | [15 empty] | VV | 2 | 2 | 0 | 1 | ROZPOCET
144 | K | 763131752 | Montáž jedné vrstvy tepelné izolace do SDK podhledu |  |  | m2 | 312.242 |  |  | 0 |  |  | nová položka |  | základní |  |  | 0 | 0 | 0 | 0 | 16 | K | 2 |  |  |  | ROZPOCET | 0 | 0 | 0 | 0 | 0 | 1 | 0 | 16 | -1856887113
|  |  | Podhled ze sádrokartonových desek ostatní práce a konstrukce na podhledech ze sádrokartonových desek montáž jedné vrstvy tepelné izolace | [19 empty] | PP | 2
|  |  | 23,709+281,573+(0,9*3+0,89+1,05)*1,5 |  |  |  | 312.242 | [15 empty] | VV | 2 | 2 | -1 | 1 | ROZPOCET
145 | M | 631515130 | deska minerální izolační tl.100 mm |  |  | m2 | 318.487 |  |  | 0 |  |  | nová položka |  | základní |  |  | 0.01 | 3.1849 | 0 | 0 | 32 | M | 2 |  |  |  | ROZPOCET | 0 | 0 | 0 | 0 | 0 | 1 | 0 | 16 | 994612477
|  |  | plsť minerální a výrobky z ní (desky, skruže, pásy, rohože, vložkové pytle apod.) z minerální plsti | [19 empty] | PP | 2
|  |  | 312,242*1,02 'Přepočtené koeficientem množství |  |  |  | 318.487 | [15 empty] | VV | 2 | 2 | 0 | 1 | ROZPOCET
146 | K | 763131761 | Příplatek k SDK podhledu za plochu do 3 m2 jednotlivě |  |  | m2 | 7.885 |  |  | 0 |  |  |  |  | základní |  |  | 0 | 0 | 0 | 0 | 16 | K | 2 |  |  |  | ROZPOCET | 0 | 0 | 0 | 0 | 0 | 1 | 0 | 16 | -370318648
|  |  | Podhled ze sádrokartonových desek Příplatek k cenám za plochu do 3 m2 jednotlivě | [19 empty] | PP | 2
|  |  | "3.11, 3.13, 3.14" 0,89*1,5+0,9*1,5*2+1,1*1,5+2,2 |  |  |  | 7.885 | [15 empty] | VV | 2 | 2 | -1 | 1 | ROZPOCET
147 | K | 763181311 | Montáž jednokřídlové kovové zárubně v do 2,75 m SDK příčka |  |  | kus | 6 |  |  | 0 |  |  |  |  | základní |  |  | 0.00022 | 0.00132 | 0 | 0 | 16 | K | 2 |  |  |  | ROZPOCET | 0 | 0 | 0 | 0 | 0 | 1 | 0 | 16 | 1043322365
|  |  | Výplně otvorů konstrukcí ze sádrokartonových desek montáž zárubně kovové s příslušenstvím pro příčky výšky do 2,75 m nebo zátěže dveřního křídla do 25 kg, s profily CW a UW jednokřídlové | [19 empty] | PP | 2
148 | M | 553315420 | zárubeň ocelová pro sádrokarton S 150 800 L/P |  |  | kus | 3 |  |  | 0 |  |  |  |  | základní |  |  | 0.02542 | 0.07626 | 0 | 0 | 32 | M | 2 |  |  |  | ROZPOCET | 0 | 0 | 0 | 0 | 0 | 1 | 0 | 16 | -1964216074
|  |  | zárubně kovové zárubně ocelové pro sádrokarton S 150 800 L/P | [19 empty] | PP | 2
149 | M | 553315430 | zárubeň ocelová pro sádrokarton S 150 900 L/P (protipožární) |  |  | kus | 3 |  |  | 0 |  |  |  |  | základní |  |  | 0.02619 | 0.07857 | 0 | 0 | 32 | M | 2 |  |  |  | ROZPOCET | 0 | 0 | 0 | 0 | 0 | 1 | 0 | 16 | 2103230386
|  |  | zárubně kovové zárubně ocelové pro sádrokarton S 150 900 L/P (protipožární) | [19 empty] | PP | 2
150 | K | 763182411 | SDK opláštění obvodu střešního okna z desek a UA profilů hloubky do 0,5 m |  |  | m | 185.56 |  |  | 0 |  |  | upravené množství |  | základní |  |  | 0.00494 | 0.91667 | 0 | 0 | 16 | K | 2 |  |  |  | ROZPOCET | 0 | 0 | 0 | 0 | 0 | 1 | 0 | 16 | 659418157
|  |  | Výplně otvorů konstrukcí ze sádrokartonových desek opláštění obvodu střešního okna z desek a UA profilů hloubky do 0,5 m | [19 empty] | PP | 2
|  |  | (0,78+1,6)*2*33 |  |  |  | 157.08 | [15 empty] | VV | 2 | 2 | -1 | 0 | ROZPOCET
|  |  | (0,78+1,6+1,18)*2*4 |  |  |  | 28.48 | [15 empty] | VV | 2 | 2 | -1 | 0 | ROZPOCET
|  |  | Součet |  |  |  | 185.56 | [15 empty] | VV | 2 | 4 | -1 | 1 | ROZPOCET
151 | K | 763311119R01 | Příčka tl 200 mm desky Cetris 1x15 SDK A/H2 1x12,5 TI 2x70 mm |  |  | m2 | 87.554 |  |  | 0 |  |  |  |  | základní |  |  | 0.03277 | 2.8691 | 0 | 0 | 16 | K | 2 |  |  |  | ROZPOCET | 0 | 0 | 0 | 0 | 0 | 1 | 0 | 16 | 448805239
|  |  | Příčka tl 200 mm desky Cetris 1x15 SDK A/H2 1x12,5 TI 2x70 mm | [19 empty] | PP | 2
|  |  | (1,35+0,4+10,77+2,57+0,75+3,2)*3,95-0,9*1,97*3 |  |  |  | 69.889 | [15 empty] | VV | 2 | 2 | -1 | 0 | ROZPOCET
|  |  | 3,88*(3,95+1,35)/2+2,3*(3,95+2,47)/2 |  |  |  | 17.665 | [15 empty] | VV | 2 | 2 | -1 | 0 | ROZPOCET
|  |  | Součet |  |  |  | 87.554 | [15 empty] | VV | 2 | 4 | -1 | 1 | ROZPOCET
152 | K | 763311999R | Mobilní příčka - obložení, zateplení, vystrojení (vč. obvodových kcí) desky Cetris 1x15, SDK A 1x12,5, TI 140 mm, obklad překližka 24 a pohledový plech |  |  | m2 | 17.5 |  |  | 0 |  |  |  |  | základní |  |  | 0.03277 | 0.57347 | 0 | 0 | 16 | K | 2 |  |  |  | ROZPOCET | 0 | 0 | 0 | 0 | 0 | 1 | 0 | 16 | 260225453
|  |  | Mobilní příčka - obložení, zateplení, vystrojení (vč. obvodových kcí) desky Cetris 1x15, SDK A 1x12,5, TI 140 mm, obklad překližka 24 a pohledový plech | [19 empty] | PP | 2
153 | K | 998763102 | Přesun hmot tonážní pro dřevostavby v objektech v do 24 m |  |  | t | 17.164 |  |  | 0 |  |  | upravené množství |  | základní |  |  | 0 | 0 | 0 | 0 | 16 | K | 2 |  |  |  | ROZPOCET | 0 | 0 | 0 | 0 | 0 | 1 | 0 | 16 | -1503299645
|  |  | Přesun hmot pro dřevostavby stanovený z hmotnosti přesunovaného materiálu vodorovná dopravní vzdálenost do 50 m v objektech výšky přes 12 do 24 m | [19 empty] | PP | 2
| 765 - Konstrukce pokrývačské | [8 empty] | 0 | [6 empty] | 0 |  | 0.0219 |  | 0 | 2 | D | 1 |  |  |  | ROZPOCET | [6 empty] | 0
154 | K | 765123711 | Krytina skládaná zhotovení a utěsnění prostupů souvrství plochy jednotlivě do 0,25 m2 |  |  | kus | 3 |  |  | 0 |  |  |  |  | základní |  |  | 0.00276 | 0.00828 | 0 | 0 | 16 | K | 2 |  |  |  | ROZPOCET | 0 | 0 | 0 | 0 | 0 | 1 | 0 | 16 | 1049781146
155 | K | 765125202 | Krytina skládaná odvětrání kanalizace |  |  | kus | 2 |  |  | 0 |  |  |  |  | základní |  |  | 0.00542 | 0.01084 | 0 | 0 | 16 | K | 2 |  |  |  | ROZPOCET | 0 | 0 | 0 | 0 | 0 | 1 | 0 | 16 | -836232308
156 | K | 765171000R | Větrací komínek pro VZT D 100, 125 nebo 150 mm do 45° - dle typu |  |  | kus | 1 |  |  | 0 |  |  |  |  | základní |  |  | 0.00278 | 0.00278 | 0 | 0 | 16 | K | 2 |  |  |  | ROZPOCET | 0 | 0 | 0 | 0 | 0 | 1 | 0 | 16 | -1912145833
157 | K | 998765103 | Přesun hmot tonážní pro krytiny skládané v objektech v do 24 m |  |  | t | 0.022 |  |  | 0 |  |  |  |  | základní |  |  | 0 | 0 | 0 | 0 | 16 | K | 2 |  |  |  | ROZPOCET | 0 | 0 | 0 | 0 | 0 | 1 | 0 | 16 | 435019654
|  |  | Přesun hmot pro krytiny skládané stanovený z hmotnosti přesunovaného materiálu vodorovná dopravní vzdálenost do 50 m na objektech výšky přes 12 do 24 m | [19 empty] | PP | 2
| 766 - Konstrukce truhlářské | [8 empty] | 0 | [6 empty] | 0 |  | 1.061 |  | 0 | 2 | D | 1 |  |  |  | ROZPOCET | [6 empty] | 0
158 | K | 766629111 | Montáž výlezu na zvýšené patro s rámem do zdiva |  |  | kus | 2 |  |  | 0 |  |  |  |  | základní |  |  | 0.00026 | 0.00052 | 0 | 0 | 4 | K | 2 |  |  |  | ROZPOCET | 0 | 0 | 0 | 0 | 0 | 1 | 0 | 4 | -1435115444
159 | M | 611601000 | dvířka dřevěná vnitřní s rámem s povrch. úpravou 100x100 cm |  |  | kus | 2 |  |  | 0 |  |  |  |  | základní |  |  | 0.0138 | 0.0276 | 0 | 0 | 8 | M | 2 |  |  |  | ROZPOCET | 0 | 0 | 0 | 0 | 0 | 1 | 0 | 4 | 1530272342
160 | K | 766660001 | Montáž dveřních křídel otvíravých 1křídlových š do 0,8 m do ocelové zárubně vč. prahu |  |  | kus | 11 |  |  | 0 |  |  |  |  | základní |  |  | 0 | 0 | 0 | 0 | 16 | K | 2 |  |  |  | ROZPOCET | 0 | 0 | 0 | 0 | 0 | 1 | 0 | 16 | 647335525
161 | M | 611601560 | dveře dřevěné vnitřní hladké plné 1křídlové bílé 70x197 cm povrch. úprava bílý lak |  |  | kus | 5 |  |  | 0 |  |  |  |  | základní |  |  | 0.0155 | 0.0775 | 0 | 0 | 32 | M | 2 |  |  |  | ROZPOCET | 0 | 0 | 0 | 0 | 0 | 1 | 0 | 16 | 1447726230
162 | M | 611601860 | dveře dřevěné vnitřní hladké plné 1křídlové bílé 80x197cm povrch. úprava bílý lak |  |  | kus | 6 |  |  | 0 |  |  |  |  | základní |  |  | 0.016 | 0.096 | 0 | 0 | 32 | M | 2 |  |  |  | ROZPOCET | 0 | 0 | 0 | 0 | 0 | 1 | 0 | 16 | 2122405801
163 | K | 766660021 | Montáž dveřních křídel otvíravých 1křídlových š do 0,8 m požárních do ocelové zárubně vč. prahu |  |  | kus | 2 |  |  | 0 |  |  |  |  | základní |  |  | 0 | 0 | 0 | 0 | 16 | K | 2 |  |  |  | ROZPOCET | 0 | 0 | 0 | 0 | 0 | 1 | 0 | 16 | 282141268
164 | M | 611653390 | dveře vnitřní protipožární hladké lakované 1křídlé 80x197 cm |  |  | kus | 2 |  |  | 0 |  |  |  |  | základní |  |  | 0.038 | 0.076 | 0 | 0 | 32 | M | 2 |  |  |  | ROZPOCET | 0 | 0 | 0 | 0 | 0 | 1 | 0 | 16 | 549897174
165 | K | 766660022 | Montáž dveřních křídel otvíravých 1křídlových š přes 0,8 m požárních do ocelové zárubně vč. prahu |  |  | kus | 4 |  |  | 0 |  |  |  |  | základní |  |  | 0 | 0 | 0 | 0 | 16 | K | 2 |  |  |  | ROZPOCET | 0 | 0 | 0 | 0 | 0 | 1 | 0 | 16 | -851730161
[23 empty] | PP | 2
166 | M | 611653400 | dveře vnitřní protipožární hladké lakované 1křídlé 90x197 cm |  |  | kus | 4 |  |  | 0 |  |  |  |  | základní |  |  | 0.043 | 0.172 | 0 | 0 | 32 | M | 2 |  |  |  | ROZPOCET | 0 | 0 | 0 | 0 | 0 | 1 | 0 | 16 | -1727414631
167 | K | 766669000 | Změna otevírání dveří pl do 4 m2 - příp. demontáž a montáž rámu, zárubně, vč. nového kování (dle typu) |  |  | kus | 3 |  |  | 0 |  |  |  |  | základní |  |  | 0.02305 | 0.06915 | 0 | 0 | 16 | K | 2 |  |  |  | ROZPOCET | 0 | 0 | 0 | 0 | 0 | 1 | 0 | 16 | -446345780
168 | K | 766671026 | Montáž střešního okna do krytiny tvarované 78 x 160 cm |  |  | kus | 13 |  |  | 0 |  |  | upravené množství |  | základní |  |  | 0.00025 | 0.00325 | 0 | 0 | 16 | K | 2 |  |  |  | ROZPOCET | 0 | 0 | 0 | 0 | 0 | 1 | 0 | 16 | -65823987
|  |  | pozn.: cena vč. vyměření, provedení otvoru v bednění i latích, úprava ostění, odkrytí, tvarová úprava a zakrytí krytiny | [19 empty] | VV | 2 | 1 | -1 | 0 | ROZPOCET
|  |  | "O1+O2+O3" 3,0+6,0+4,0 |  |  |  | 13 | [15 empty] | VV | 2 | 2 | -1 | 1 | ROZPOCET
169 | M | 611240460 | okno střešní Velux GGL 3073 M10 78 x 160 cm |  |  | kus | 6 |  |  | 0 |  |  | upravené množství |  | základní |  |  | 0.04202 | 0.25212 | 0 | 0 | 32 | M | 2 |  |  |  | ROZPOCET | 0 | 0 | 0 | 0 | 0 | 1 | 0 | 16 | 537648563
170 | M | 611240150R02 | okno střešní Velux GHL 3060 GR M06 78 x 118 cm |  |  | kus | 4 |  |  | 0 |  |  | nová položka |  | základní |  |  | 0.03622 | 0.14488 | 0 | 0 | 32 | M | 2 |  |  |  | ROZPOCET | 0 | 0 | 0 | 0 | 0 | 1 | 0 | 16 | -1596134829
|  |  | okna kombinovaná ze dřeva a hliníku zdvojená speciální konstrukce okna střešní VELUX - pro šikmou střechu - křídlo a rám z lepených profilů z jehličnatých dřevin okno střešní výklopně kyvné - typ GHL 3060, manuální ovládání - energeticky úsporné zasklení --60 - povrchová úprava dvojvrstvé lakování - ventilační klapka - hliníkové oplechování typ - číselný kód okna rozměr cm GHL 3060 GR M06 78 x 118 | [19 empty] | PP | 2
171 | M | 611240260 | okno střešní Velux GGU 0060 M10 78 x 160 cm |  |  | kus | 3 |  |  | 0 |  |  |  |  | základní |  |  | 0.04481 | 0.13443 | 0 | 0 | 32 | M | 2 |  |  |  | ROZPOCET | 0 | 0 | 0 | 0 | 0 | 1 | 0 | 16 | -2031162957
172 | M | 611406110 | elektrické ovládání oken VELUX- KUX 100 - ovládací systém pro 1 prvek |  |  | kus | 3 |  |  | 0 |  |  |  |  | základní |  |  | 0.0017 | 0.0051 | 0 | 0 | 32 | M | 2 |  |  |  | ROZPOCET | 0 | 0 | 0 | 0 | 0 | 1 | 0 | 16 | 1047897200
173 | M | 611406130 | motorická jednotka pro okna VELUX GGL/GGU KMG 100 |  |  | kus | 3 |  |  | 0 |  |  |  |  | základní |  |  | 0.00074 | 0.00222 | 0 | 0 | 32 | M | 2 |  |  |  | ROZPOCET | 0 | 0 | 0 | 0 | 0 | 1 | 0 | 16 | -484153226
174 | M | 611406140 | radiofrekvenční dálkový ovladač KLR 100 pro okna VELUX |  |  | kus | 1 |  |  | 0 |  |  |  |  | základní |  |  | 0.00021 | 0.00021 | 0 | 0 | 32 | M | 2 |  |  |  | ROZPOCET | 0 | 0 | 0 | 0 | 0 | 1 | 0 | 16 | 1053153250
175 | K | 998766103 | Přesun hmot tonážní pro konstrukce truhlářské v objektech v do 24 m |  |  | t | 1.033 |  |  | 0 |  |  | upravené množství |  | základní |  |  | 0 | 0 | 0 | 0 | 16 | K | 2 |  |  |  | ROZPOCET | 0 | 0 | 0 | 0 | 0 | 1 | 0 | 16 | -762261201
|  |  | Přesun hmot pro konstrukce truhlářské stanovený z hmotnosti přesunovaného materiálu vodorovná dopravní vzdálenost do 50 m v objektech výšky přes 12 do 24 m | [19 empty] | PP | 2
| 767 - Konstrukce zámečnické | [8 empty] | 0 | [6 empty] | 0 |  | 0.035805 |  | 0 | 2 | D | 1 |  |  |  | ROZPOCET | [6 empty] | 0
176 | K | 767999001 | D+M Ocelová kce mobilní příčky vč. závěsů a kování |  |  | kg | 716.109 |  |  | 0 |  |  |  |  | základní |  |  | 5e-05 | 0.035805 | 0 | 0 | 16 | K | 2 |  |  |  | ROZPOCET | 0 | 0 | 0 | 0 | 0 | 1 | 0 | 16 | 257545945
|  |  | ztužující profily L 80/50/5 | [19 empty] | VV | 2 | 1 | -1 | 0 | ROZPOCET
|  |  | "svislý" 3,825*5,35 |  |  |  | 20.464 | [15 empty] | VV | 2 | 2 | -1 | 0 | ROZPOCET
|  |  | "vodorovný" (4,85+2,53)*5,35 |  |  |  | 39.483 | [15 empty] | VV | 2 | 2 | -1 | 0 | ROZPOCET
|  |  | rám 1 obd. profil 140/70/4 | [19 empty] | VV | 2 | 1 | -1 | 0 | ROZPOCET
|  |  | (3,57+2,32+0,82+3,09+2,91*2+1,68*2)*13,7 |  |  |  | 260.026 | [15 empty] | VV | 2 | 2 | -1 | 0 | ROZPOCET
|  |  | příčné výztuhy 1 obd. profil 140/70/4 | [19 empty] | VV | 2 | 1 | -1 | 0 | ROZPOCET
|  |  | (2,2*3+1,82)*13,7 |  |  |  | 115.354 | [15 empty] | VV | 2 | 2 | -1 | 0 | ROZPOCET
|  |  | rám 2 obd. profil 140/70/4 | [19 empty] | VV | 2 | 1 | -1 | 0 | ROZPOCET
|  |  | (3,085+3,47+1,1+2,91*2+0,97+0,93)*13,7 |  |  |  | 210.638 | [15 empty] | VV | 2 | 2 | -1 | 0 | ROZPOCET
|  |  | příčné výztuhy 2 obd. profil 140/70/4 | [19 empty] | VV | 2 | 1 | -1 | 0 | ROZPOCET
|  |  | (1,72+1,7*2)*13,7 |  |  |  | 70.144 | [15 empty] | VV | 2 | 2 | -1 | 0 | ROZPOCET
|  |  | Součet |  |  |  | 716.109 | [15 empty] | VV | 2 | 4 | -1 | 1 | ROZPOCET
| 771 - Podlahy z dlaždic | [8 empty] | 0 | [6 empty] | 0 |  | 1.1082 |  | 0 | 2 | D | 1 |  |  |  | ROZPOCET | [6 empty] | 0
177 | K | 771473113 | Montáž soklíků z dlaždic keramických lepených rovných v do 120 mm |  |  | m | 11.69 |  |  | 0 |  |  |  |  | základní |  |  | 0.00062 | 0.0072478 | 0 | 0 | 16 | K | 2 |  |  |  | ROZPOCET | 0 | 0 | 0 | 0 | 0 | 1 | 0 | 16 | -1076320958
|  |  | Montáž soklíků z dlaždic keramických lepených standardním lepidlem rovných výšky přes 90 do 120 mm | [19 empty] | PP | 2
|  |  | viz tab. ploch | [19 empty] | VV | 2 | 1 | -1 | 0 | ROZPOCET
|  |  | 11,69 |  |  |  | 11.69 | [15 empty] | VV | 2 | 2 | -1 | 1 | ROZPOCET
178 | M | 597613120 | sokl podlahy z dlaždic keramických |  |  | m | 12.859 |  |  | 0 |  |  |  |  | základní |  |  | 0.00036 | 0.0046292 | 0 | 0 | 32 | M | 2 |  |  |  | ROZPOCET | 0 | 0 | 0 | 0 | 0 | 1 | 0 | 16 | -37623734
|  |  | 11,69*1,1 'Přepočtené koeficientem množství |  |  |  | 12.859 | [15 empty] | VV | 2 | 2 | 0 | 1 | ROZPOCET
179 | K | 771573131 | Montáž podlah keramických režných protiskluzných lepených do 50 ks/m2 |  |  | m2 | 41 |  |  | 0 |  |  |  |  | základní |  |  | 0.00422 | 0.17302 | 0 | 0 | 16 | K | 2 |  |  |  | ROZPOCET | 0 | 0 | 0 | 0 | 0 | 1 | 0 | 16 | -1270898164
|  |  | Montáž podlah z dlaždic keramických lepených standardním lepidlem režných nebo glazovaných protiskluzných nebo reliefovaných do 50 ks/ m2 | [19 empty] | PP | 2
|  |  | podlaha "G" | [19 empty] | VV | 2 | 1 | -1 | 0 | ROZPOCET
|  |  | 41,0 |  |  |  | 41 | [15 empty] | VV | 2 | 2 | -1 | 1 | ROZPOCET
180 | M | 597612970 | dlaždice keramické protiskluzné světlé barvy - dle výběru investora |  |  | m2 | 45.1 |  |  | 0 |  |  |  |  | základní |  |  | 0.0202 | 0.91102 | 0 | 0 | 32 | M | 2 |  |  |  | ROZPOCET | 0 | 0 | 0 | 0 | 0 | 1 | 0 | 16 | 1642216826
|  |  | 41*1,1 'Přepočtené koeficientem množství |  |  |  | 45.1 | [15 empty] | VV | 2 | 2 | 0 | 1 | ROZPOCET
181 | K | 771591111 | Podlahy penetrace podkladu hydrofobní |  |  | m2 | 41 |  |  | 0 |  |  |  |  | základní |  |  | 0.0003 | 0.0123 | 0 | 0 | 16 | K | 2 |  |  |  | ROZPOCET | 0 | 0 | 0 | 0 | 0 | 1 | 0 | 16 | 965211776
|  |  | Podlahy - ostatní práce penetrace podkladu | [19 empty] | PP | 2
|  |  | podlaha "G" | [19 empty] | VV | 2 | 1 | -1 | 0 | ROZPOCET
|  |  | 41,0 |  |  |  | 41 | [15 empty] | VV | 2 | 2 | -1 | 1 | ROZPOCET
182 | K | 998771103 | Přesun hmot tonážní pro podlahy z dlaždic v objektech v do 24 m |  |  | t | 1.108 |  |  | 0 |  |  |  |  | základní |  |  | 0 | 0 | 0 | 0 | 16 | K | 2 |  |  |  | ROZPOCET | 0 | 0 | 0 | 0 | 0 | 1 | 0 | 16 | -105275072
|  |  | Přesun hmot pro podlahy z dlaždic stanovený z hmotnosti přesunovaného materiálu vodorovná dopravní vzdálenost do 50 m v objektech výšky přes 12 do 24 m | [19 empty] | PP | 2
| 776 - Podlahy povlakové | [8 empty] | 0 | [6 empty] | 0 |  | 0.80179 |  | 0 | 2 | D | 1 |  |  |  | ROZPOCET | [6 empty] | 0
183 | K | 776421100 | Lepení obvodových soklíků nebo lišt |  |  | m | 161.34 |  |  | 0 |  |  |  |  | základní |  |  | 2e-05 | 0.0032268 | 0 | 0 | 16 | K | 2 |  |  |  | ROZPOCET | 0 | 0 | 0 | 0 | 0 | 1 | 0 | 16 | -1421300153
|  |  | Lepení obvodových soklíků nebo lišt z plastů měkčených | [19 empty] | PP | 2
|  |  | viz tab. ploch | [19 empty] | VV | 2 | 1 | -1 | 0 | ROZPOCET
|  |  | 19,52+15,65+18,26+12,61+15,17+46,47+33,66 |  |  |  | 161.34 | [15 empty] | VV | 2 | 2 | -1 | 1 | ROZPOCET
184 | M | 284110100 | lišta soklová PVC - dle výběru investora |  |  | m | 177.474 |  |  | 0 |  |  |  |  | základní |  |  | 0.00038 | 0.06744 | 0 | 0 | 32 | M | 2 |  |  |  | ROZPOCET | 0 | 0 | 0 | 0 | 0 | 1 | 0 | 16 | -1942043168
|  |  | 161,34*1,1 'Přepočtené koeficientem množství |  |  |  | 177.474 | [15 empty] | VV | 2 | 2 | 0 | 1 | ROZPOCET
185 | K | 776521100 | Pokládka povlakových podlah PVC lepením |  |  | m2 | 272.3 |  |  | 0 |  |  |  |  | základní |  |  | 0.00027 | 0.073521 | 0 | 0 | 16 | K | 2 |  |  |  | ROZPOCET | 0 | 0 | 0 | 0 | 0 | 1 | 0 | 16 | 1708265145
|  |  | Montáž povlakových podlah plastových lepením bez podkladu pásů | [19 empty] | PP | 2
|  |  | podlaha "A" | [19 empty] | VV | 2 | 1 | -1 | 0 | ROZPOCET
|  |  | 215,4 |  |  |  | 215.4 | [15 empty] | VV | 2 | 2 | -1 | 0 | ROZPOCET
|  |  | podlaha "B" | [19 empty] | VV | 2 | 1 | -1 | 0 | ROZPOCET
|  |  | 56,9 |  |  |  | 56.9 | [15 empty] | VV | 2 | 2 | -1 | 0 | ROZPOCET
|  |  | Součet |  |  |  | 272.3 | [15 empty] | VV | 2 | 4 | -1 | 1 | ROZPOCET
186 | M | 284102450 | krytina podlahová PVC zátěžová tl. 1,4 mm - dle výběru investora |  |  | m2 | 285.915 |  |  | 0 |  |  |  |  | základní |  |  | 0.0023 | 0.6576 | 0 | 0 | 32 | M | 2 |  |  |  | ROZPOCET | 0 | 0 | 0 | 0 | 0 | 1 | 0 | 16 | -743239469
|  |  | 272,3*1,05 'Přepočtené koeficientem množství |  |  |  | 285.915 | [15 empty] | VV | 2 | 2 | 0 | 1 | ROZPOCET
187 | K | 998776103 | Přesun hmot tonážní pro podlahy povlakové v objektech v do 24 m |  |  | t | 0.802 |  |  | 0 |  |  |  |  | základní |  |  | 0 | 0 | 0 | 0 | 16 | K | 2 |  |  |  | ROZPOCET | 0 | 0 | 0 | 0 | 0 | 1 | 0 | 16 | 425596856
|  |  | Přesun hmot pro podlahy povlakové stanovený z hmotnosti přesunovaného materiálu vodorovná dopravní vzdálenost do 50 m v objektech výšky přes 12 do 24 m | [19 empty] | PP | 2
| 781 - Dokončovací práce - obklady keramické | [8 empty] | 0 | [6 empty] | 0 |  | 1.5225 |  | 0 | 2 | D | 1 |  |  |  | ROZPOCET | [6 empty] | 0
188 | K | 781473115 | Montáž obkladů vnitřních keramických hladkých do 25 ks/m2 lepených standardním lepidlem |  |  | m2 | 98.35 |  |  | 0 |  |  |  |  | základní |  |  | 0.003 | 0.29505 | 0 | 0 | 16 | K | 2 |  |  |  | ROZPOCET | 0 | 0 | 0 | 0 | 0 | 1 | 0 | 16 | 2142503518
|  |  | Montáž obkladů vnitřních stěn z dlaždic keramických lepených standardním lepidlem režných nebo glazovaných hladkých přes 22 do 25 ks/m2 | [19 empty] | PP | 2
|  |  | viz tab. ploch | [19 empty] | VV | 2 | 1 | -1 | 0 | ROZPOCET
|  |  | 0,48+4,5+1,91+6,1+8,15+19,03+5,6+5,45+35,51+11,62 |  |  |  | 98.35 | [15 empty] | VV | 2 | 2 | -1 | 1 | ROZPOCET
189 | M | 597610000 | obkládačky keramické - dle výběru investora |  |  | m2 | 102.284 |  |  | 0 |  |  |  |  | základní |  |  | 0.0118 | 1.207 | 0 | 0 | 32 | M | 2 |  |  |  | ROZPOCET | 0 | 0 | 0 | 0 | 0 | 1 | 0 | 16 | -127149152
|  |  | 98,35*1,04 'Přepočtené koeficientem množství |  |  |  | 102.284 | [15 empty] | VV | 2 | 2 | 0 | 1 | ROZPOCET
190 | K | 781479191 | Příplatek k montáži obkladů vnitřních keramických hladkých za plochu do 10 m2 |  |  | m2 | 32.19 |  |  | 0 |  |  |  |  | základní |  |  | 0 | 0 | 0 | 0 | 16 | K | 2 |  |  |  | ROZPOCET | 0 | 0 | 0 | 0 | 0 | 1 | 0 | 16 | 2033090860
|  |  | Montáž obkladů vnitřních stěn z dlaždic keramických Příplatek k cenám za plochu do 10 m2 jednotlivě | [19 empty] | PP | 2
|  |  | viz tab. ploch | [19 empty] | VV | 2 | 1 | -1 | 0 | ROZPOCET
|  |  | 0,48+4,5+1,91+6,1+8,15+5,6+5,45 |  |  |  | 32.19 | [15 empty] | VV | 2 | 2 | -1 | 1 | ROZPOCET
191 | K | 781493511 | Plastové profily ukončovací a rohové lepené standardním lepidlem |  |  | m | 79 |  |  | 0 |  |  |  |  | základní |  |  | 0.00026 | 0.02054 | 0 | 0 | 16 | K | 2 |  |  |  | ROZPOCET | 0 | 0 | 0 | 0 | 0 | 1 | 0 | 16 | 556679424
|  |  | Ostatní prvky plastové profily ukončovací a dilatační lepené standardním lepidlem ukončovací | [19 empty] | PP | 2
|  |  | 1,5*6+2,0*(16*2+3) |  |  |  | 79 | [15 empty] | VV | 2 | 2 | -1 | 1 | ROZPOCET
192 | K | 998781103 | Přesun hmot tonážní pro obklady keramické v objektech v do 24 m |  |  | t | 1.523 |  |  | 0 |  |  |  |  | základní |  |  | 0 | 0 | 0 | 0 | 16 | K | 2 |  |  |  | ROZPOCET | 0 | 0 | 0 | 0 | 0 | 1 | 0 | 16 | 378961888
|  |  | Přesun hmot pro obklady keramické stanovený z hmotnosti přesunovaného materiálu vodorovná dopravní vzdálenost do 50 m v objektech výšky přes 12 do 24 m | [19 empty] | PP | 2
| 783 - Dokončovací práce - nátěry | [8 empty] | 0 | [6 empty] | 0 |  | 0.00408 |  | 0 | 2 | D | 1 |  |  |  | ROZPOCET | [6 empty] | 0
193 | K | 783125135 | Nátěry syntetické zárubní ocelových barva standardní dvojnásobné |  |  | kus | 17 |  |  | 0 |  |  |  |  | základní |  |  | 0.00024 | 0.00408 | 0 | 0 | 16 | K | 2 |  |  |  | ROZPOCET | 0 | 0 | 0 | 0 | 0 | 1 | 0 | 16 | 277474920
|  |  | Nátěry ocelových konstrukcí syntetické na vzduchu schnoucí standardními barvami konstrukcí lehkých "C" nebo velmi lehkých "CC" dvojnásobné | [19 empty] | PP | 2
| 784 - Dokončovací práce - malby a tapety | [8 empty] | 0 | [6 empty] | 0 |  | 0.48059 |  | 0 | 2 | D | 1 |  |  |  | ROZPOCET | [6 empty] | 0
194 | K | 784111001 | Oprášení (ometení ) podkladu v místnostech výšky do 3,80 m |  |  | m2 | 763.432 |  |  | 0 |  |  | upravené množství |  | základní |  |  | 0 | 0 | 0 | 0 | 16 | K | 2 |  |  |  | ROZPOCET | 0 | 0 | 0 | 0 | 0 | 1 | 0 | 16 | 174970065
|  |  | Oprášení (ometení) podkladu v místnostech výšky do 3,80 m | [19 empty] | PP | 2
|  |  | viz tab. ploch | [19 empty] | VV | 2 | 1 | -1 | 0 | ROZPOCET
|  |  | stěny (SDK) | [19 empty] | VV | 2 | 1 | -1 | 0 | ROZPOCET
|  |  | "3.01-3.06" 29,49+2,33+11,97+9,3+6,44+9,3+6,44+9,3+6,44+3,24+9,87+6,79+16,8+9,09 |  |  |  | 136.8 | [15 empty] | VV | 2 | 2 | -1 | 0 | ROZPOCET
|  |  | "3.07-3.14" 7,5+8,22+6,59+9,3+32,89+29,81+20,14+6,69+9,3+30,78+2,79+1,53+1,4+0,54+1,89 |  |  |  | 169.37 | [15 empty] | VV | 2 | 2 | -1 | 0 | ROZPOCET
|  |  | "mobilní příčka" 17,5*2 |  |  |  | 35 | [15 empty] | VV | 2 | 2 | -1 | 0 | ROZPOCET
|  |  | Mezisoučet |  |  |  | 341.17 | [15 empty] | VV | 2 | 3 | -1 | 0 | ROZPOCET
|  |  | podhledy | [19 empty] | VV | 2 | 1 | -1 | 0 | ROZPOCET
|  |  | 23,709+281,573+24,2 |  |  |  | 329.482 | [15 empty] | VV | 2 | 2 | -1 | 0 | ROZPOCET
|  |  | (0,78+1,6)*2*0,5*33 |  |  |  | 78.54 | [15 empty] | VV | 2 | 2 | -1 | 0 | ROZPOCET
|  |  | (0,78+1,6+1,18)*2*0,5*4 |  |  |  | 14.24 | [15 empty] | VV | 2 | 2 | -1 | 0 | ROZPOCET
|  |  | Mezisoučet |  |  |  | 422.262 | [15 empty] | VV | 2 | 3 | -1 | 0 | ROZPOCET
|  |  | Součet |  |  |  | 763.432 | [15 empty] | VV | 2 | 4 | -1 | 1 | ROZPOCET
195 | K | 784181101 | Základní akrylátová jednonásobná penetrace podkladu v místnostech výšky do 3,80m |  |  | m2 | 1039.002 |  |  | 0 |  |  | upravené množství |  | základní |  |  | 0.0002 | 0.2078 | 0 | 0 | 16 | K | 2 |  |  |  | ROZPOCET | 0 | 0 | 0 | 0 | 0 | 1 | 0 | 16 | 35397162
|  |  | Penetrace podkladu jednonásobná základní akrylátová v místnostech výšky do 3,80 m | [19 empty] | PP | 2
|  |  | viz tab. ploch | [19 empty] | VV | 2 | 1 | -1 | 0 | ROZPOCET
|  |  | na SDK kce | [19 empty] | VV | 2 | 1 | -1 | 0 | ROZPOCET
|  |  | 763,432-35,0 |  |  |  | 728.432 | [15 empty] | VV | 2 | 2 | -1 | 0 | ROZPOCET
|  |  | "mobilní příčka" 17,5*2 |  |  |  | 35 | [15 empty] | VV | 2 | 2 | -1 | 0 | ROZPOCET
|  |  | Mezisoučet |  |  |  | 763.432 | [15 empty] | VV | 2 | 3 | -1 | 0 | ROZPOCET
|  |  | pod obklady | [19 empty] | VV | 2 | 1 | -1 | 0 | ROZPOCET
|  |  | 98,35 |  |  |  | 98.35 | [15 empty] | VV | 2 | 2 | -1 | 0 | ROZPOCET
|  |  | Mezisoučet |  |  |  | 98.35 | [15 empty] | VV | 2 | 3 | -1 | 0 | ROZPOCET
|  |  | na omítky | [19 empty] | VV | 2 | 1 | -1 | 0 | ROZPOCET
|  |  | "1.01, 3.01-3.06" 1,93+2,43+5,91+10,67+8,36+9,3+16,29+18,61+27,28+6,91+9,87+1,48 |  |  |  | 119.04 | [15 empty] | VV | 2 | 2 | -1 | 0 | ROZPOCET
|  |  | "3.07-3.14" 1,18+6,91+0,7+2,77+2,83+1,17+2,76+4,1+1,03+1,11+0,54+2,89+2,15+2,34+4,72+5,7+1,43+3,25+1,67+1,07+7,86 |  |  |  | 58.18 | [15 empty] | VV | 2 | 2 | -1 | 0 | ROZPOCET
|  |  | Mezisoučet |  |  |  | 177.22 | [15 empty] | VV | 2 | 3 | -1 | 0 | ROZPOCET
|  |  | Součet |  |  |  | 1039.002 | [15 empty] | VV | 2 | 4 | -1 | 1 | ROZPOCET
196 | K | 784211111 | Dvojnásobné bílé malby ze směsí za mokra velmi dobře otěruvzdorných v místnostech výšky do 3,80 m |  |  | m2 | 940.652 |  |  | 0 |  |  | upravené množství |  | základní |  |  | 0.00029 | 0.27279 | 0 | 0 | 16 | K | 2 |  |  |  | ROZPOCET | 0 | 0 | 0 | 0 | 0 | 1 | 0 | 16 | 946074486
|  |  | Malby z malířských směsí otěruvzdorných za mokra dvojnásobné, bílé za mokra otěruvzdorné velmi dobře v místnostech výšky do 3,80 m | [19 empty] | PP | 2
|  |  | viz tab. ploch | [19 empty] | VV | 2 | 1 | -1 | 0 | ROZPOCET
|  |  | na SDK kce (bez obkladů) | [19 empty] | VV | 2 | 1 | -1 | 0 | ROZPOCET
|  |  | 763,432-35,0 |  |  |  | 728.432 | [15 empty] | VV | 2 | 2 | -1 | 0 | ROZPOCET
|  |  | "mobilní příčka" 17,5*2 |  |  |  | 35 | [15 empty] | VV | 2 | 2 | -1 | 0 | ROZPOCET
|  |  | Mezisoučet |  |  |  | 763.432 | [15 empty] | VV | 2 | 3 | -1 | 0 | ROZPOCET
|  |  | na omítky (bez obkladů) | [19 empty] | VV | 2 | 1 | -1 | 0 | ROZPOCET
|  |  | "1.01, 3.01-3.06" 1,93+2,43+5,91+10,67+8,36+9,3+16,29+18,61+27,28+6,91+9,87+1,48 |  |  |  | 119.04 | [15 empty] | VV | 2 | 2 | -1 | 0 | ROZPOCET
|  |  | "3.07-3.14" 1,18+6,91+0,7+2,77+2,83+1,17+2,76+4,1+1,03+1,11+0,54+2,89+2,15+2,34+4,72+5,7+1,43+3,25+1,67+1,07+7,86 |  |  |  | 58.18 | [15 empty] | VV | 2 | 2 | -1 | 0 | ROZPOCET
|  |  | Mezisoučet |  |  |  | 177.22 | [15 empty] | VV | 2 | 3 | -1 | 0 | ROZPOCET
|  |  | Součet |  |  |  | 940.652 | [15 empty] | VV | 2 | 4 | -1 | 1 | ROZPOCET
| M - Práce a dodávky M | [8 empty] | 0 | [6 empty] | 0 |  | 0 |  | 0 | 3 | D | 0 |  |  |  | ROZPOCET | [6 empty] | 0
| 21-M - Elektromontáže | [8 empty] | 0 | [6 empty] | 0 |  | 0 |  | 0 | 3 | D | 1 |  |  |  | ROZPOCET | [6 empty] | 0
197 | K | 21M000000 | Elektromontáže - viz samostatný rozpočet |  |  | kpl | 1 | 0 |  | 0 |  |  | nová položka |  | základní |  |  | 0 | 0 | 0 | 0 | 4 | K | 2 |  |  |  | ROZPOCET | 0 | 0 | 0 | 0 | 0 | 1 | 0 | 4 | -1587437842
| VRN - Vedlejší rozpočtové náklady | [8 empty] | 0 | [6 empty] | 0 |  | 0 |  | 0 | 5 | D | 0 |  |  |  | ROZPOCET | [6 empty] | 0
| 0 - Vedlejší rozpočtové náklady | [8 empty] | 0 | [6 empty] | 0 |  | 0 |  | 0 | 5 | D | 1 |  |  |  | ROZPOCET | [6 empty] | 0
198 | K | 030001000 | Zařízení staveniště |  |  | Kč | 0 |  |  | 0 |  |  |  |  | základní |  |  | 0 | 0 | 0 | 0 | 131072 | K | 2 |  |  |  | ROZPOCET | 0 | 0 | 0 | 0 | 0 | 1 | 0 | 131072 | -785805331
199 | K | 090001000 | Ostatní náklady |  |  | Kč | 0 |  |  | 0 |  |  |  |  | základní |  |  | 0 | 0 | 0 | 0 | 262144 | K | 2 |  |  |  | ROZPOCET | 0 | 0 | 0 | 0 | 0 | 1 | 0 | 262144 | 1888131850

## Elektromontáže
| List obsahuje: |  | 1) Dílčí soupis prací | [5 empty] | Zpět na list: |  | Rekapitulace stavby
optimalizováno pro tisk sestav ve formátu A4 - na výšku | [10 empty] | >> skryté sloupce << | [9 empty] | {F2B5294D-2F76-4823-9458-2D03076587CD}
DÍLČÍ SOUPIS PRACÍ - ELEKTROMONTÁŽE
Stavba: |  |  | Podkroví ZŠ a MŠ Slapy
Místo: |  |  | Slapy 50, Slapy nad Vltavou |  | Datum: |  | 23.05.2013
Zadavatel: |  |  |  |  | Projektant: |  | František Zemek, DiS. - TUZE Projekt
Uchazeč: |  |  | Vyplň údaj
PČ | Typ | Kód | Popis | MJ | Množství | J.cena [CZK] |  | Cena celkem [CZK] |  | Cenová soustava |  | Poznámka | DPH | J. Nh [h] | Nh celkem [h] | J. hmotnost [t] | Hmotnost celkem [t] | J. suť [t] | Suť Celkem [t]
Náklady soupisu celkem | [7 empty] | 0 | [6 empty] | 0 |  | 0 |  | 0 |  | D | -1 | [7 empty] | #VALUE!
| 21-M - Elektromontáže | [6 empty] | 0 | [6 empty] | 0 |  | 0 |  | 0 | 1 | D | 0 | ROZPOCET | [6 empty] | #VALUE!
| Materiál | [6 empty] | 0 | [6 empty] | 0 |  | 0 |  | 0 | 1 | D | 1 | ROZPOCET | [6 empty] | 0
1 | M |  | Rozvaděč vč. skříně, svorkovnic, jističů, proudové ochrany, aj. | kpl | 1 |  |  | 0 |  |  |  |  | základní |  |  | 0 | 0 | 0 | 0 | 4 | K | 2 | ROZPOCET | 0 | 0 | 0 | 0 | 0 | 1 | 0 | 4 | -745083250
2 | M |  | Kabel CYKY 3Cx1,5 | m | 500 |  |  | 0 |  |  |  |  | základní |  |  | 0 | 0 | 0 | 0 | 4 | K | 2 | ROZPOCET | 0 | 0 | 0 | 0 | 0 | 1 | 0 | 4 | -1404654662
3 | M |  | Kabel CYKY 3Cx2,5 | m | 250 |  |  | 0 |  |  |  |  | základní |  |  | 0 | 0 | 0 | 0 | 4 | K | 2 | ROZPOCET | 0 | 0 | 0 | 0 | 0 | 1 | 0 | 4 | -1871421615
4 | M |  | Kabel UTP | m | 110 |  |  | 0 |  |  |  |  | základní |  |  | 0 | 0 | 0 | 0 | 4 | K | 2 | ROZPOCET | 0 | 0 | 0 | 0 | 0 | 1 | 0 | 4 | -1416169283
5 | M |  | Ostatní kabely a vodiče pospojování | kpl | 1 |  |  | 0 |  |  |  |  | základní |  |  | 0 | 0 | 0 | 0 | 4 | K | 2 | ROZPOCET | 0 | 0 | 0 | 0 | 0 | 1 | 0 | 4 | 1117971667
6 | M |  | Zásuvka dvojitá komplet (vč. přístroje, krytu, rámečku), bílá | kus | 37 |  |  | 0 |  |  |  |  | základní |  |  | 0 | 0 | 0 | 0 | 4 | K | 2 | ROZPOCET | 0 | 0 | 0 | 0 | 0 | 1 | 0 | 4 | -1048996913
7 | M |  | Zásuvka datová dvojitá komplet (vč. přístroje, krytu, rámečku), bílá | kus | 15 |  |  | 0 |  |  |  |  | základní |  |  | 0 | 0 | 0 | 0 | 4 | K | 2 | ROZPOCET | 0 | 0 | 0 | 0 | 0 | 1 | 0 | 4 | -1827589350
8 | M |  | Vypínač č. 1 | kus | 6 |  |  | 0 |  |  |  |  | základní |  |  | 0 | 0 | 0 | 0 | 4 | K | 2 | ROZPOCET | 0 | 0 | 0 | 0 | 0 | 1 | 0 | 4 | -745083250
9 | M |  | Vypínač č. 5 | kus | 3 |  |  | 0 |  |  |  |  | základní |  |  | 0 | 0 | 0 | 0 | 4 | K | 2 | ROZPOCET | 0 | 0 | 0 | 0 | 0 | 1 | 0 | 4 | -1404654662
10 | M |  | Vypínač č. 6 | kus | 4 |  |  | 0 |  |  |  |  | základní |  |  | 0 | 0 | 0 | 0 | 4 | K | 2 | ROZPOCET | 0 | 0 | 0 | 0 | 0 | 1 | 0 | 4 | -1871421615
11 | M |  | Vypínač č. 7 | kus | 4 |  |  | 0 |  |  |  |  | základní |  |  | 0 | 0 | 0 | 0 | 4 | K | 2 | ROZPOCET | 0 | 0 | 0 | 0 | 0 | 1 | 0 | 4 | -1416169283
12 | M |  | Kryt spínače celý bílý | kus | 10 |  |  | 0 |  |  |  |  | základní |  |  | 0 | 0 | 0 | 0 | 4 | K | 2 | ROZPOCET | 0 | 0 | 0 | 0 | 0 | 1 | 0 | 4 | 1117971667
13 | M |  | Kryt spínače dělený bílý | kus | 7 |  |  | 0 |  |  |  |  | základní |  |  | 0 | 0 | 0 | 0 | 4 | K | 2 | ROZPOCET | 0 | 0 | 0 | 0 | 0 | 1 | 0 | 4 | -1048996913
14 | M |  | Rámeček jednoduchý bílý | kus | 17 |  |  | 0 |  |  |  |  | základní |  |  | 0 | 0 | 0 | 0 | 4 | K | 2 | ROZPOCET | 0 | 0 | 0 | 0 | 0 | 1 | 0 | 4 | -1827589350
15 | M |  | Krabice instalační KU 68 | kus | 90 |  |  | 0 |  |  |  |  | základní |  |  | 0 | 0 | 0 | 0 | 4 | K | 2 | ROZPOCET | 0 | 0 | 0 | 0 | 0 | 1 | 0 | 4 | 1117971667
16 | M |  | Krabice KO 125 | kus | 8 |  |  | 0 |  |  |  |  | základní |  |  | 0 | 0 | 0 | 0 | 4 | K | 2 | ROZPOCET | 0 | 0 | 0 | 0 | 0 | 1 | 0 | 4 | -1048996913
17 | M |  | Ochranná trubka ohebná | m | 750 |  |  | 0 |  |  |  |  | základní |  |  | 0 | 0 | 0 | 0 | 4 | K | 2 | ROZPOCET | 0 | 0 | 0 | 0 | 0 | 1 | 0 | 4 | -1827589350
18 | M |  | Svítidlo stropní (vč. světelného zdroje) | soubor | 9 |  |  | 0 |  |  |  |  | základní |  |  | 0 | 0 | 0 | 0 | 4 | K | 2 | ROZPOCET | 0 | 0 | 0 | 0 | 0 | 1 | 0 | 4 | 1117971667
19 | M |  | Svítidlo s pohybovým senzorem stropní (vč. světelného zdroje) | soubor | 9 |  |  | 0 |  |  |  |  | základní |  |  | 0 | 0 | 0 | 0 | 4 | K | 2 | ROZPOCET | 0 | 0 | 0 | 0 | 0 | 1 | 0 | 4 | -1048996913
20 | M |  | Svítidlo nástěnné (vč. světelného zdroje) | soubor | 2 |  |  | 0 |  |  |  |  | základní |  |  | 0 | 0 | 0 | 0 | 4 | K | 2 | ROZPOCET | 0 | 0 | 0 | 0 | 0 | 1 | 0 | 4 | -1827589350
21 | M |  | Svítidlo stropní zářivkové zapuštěné (vč. světelného zdroje) | soubor | 7 |  |  | 0 |  |  |  |  | základní |  |  | 0 | 0 | 0 | 0 | 4 | K | 2 | ROZPOCET | 0 | 0 | 0 | 0 | 0 | 1 | 0 | 4 | 1117971667
22 | M |  | Svítidla dle projektu osvětlení - učebna (det. rozpis viz níže) | kpl | 1 | 0 |  | 0 |  |  |  |  | základní |  |  | 0 | 0 | 0 | 0 | 4 | K | 2 | ROZPOCET | 0 | 0 | 0 | 0 | 0 | 1 | 0 | 4 | -1048996913
| M | 22-01 | Lišta 5TR16350H | kus | 1 |  |  | 0 |  |  |  |  | základní |  |  | 0 | 0 | 0 | 0 | 4 | K | 2 | ROZPOCET | 0 | 0 | 0 | 0 | 0 | 1 | 0 | 4 | -1827589350
| M | 22-02 | Záslepka plastová stříbrnobílá Modário | kus | 1 |  |  | 0 |  |  |  |  | základní |  |  | 0 | 0 | 0 | 0 | 4 | K | 2 | ROZPOCET | 0 | 0 | 0 | 0 | 0 | 1 | 0 | 4 | 1117971667
| M | 22-03 | Čelo lišty sada 2ks 5TR9016 | kus | 1 |  |  | 0 |  |  |  |  | základní |  |  | 0 | 0 | 0 | 0 | 4 | K | 2 | ROZPOCET | 0 | 0 | 0 | 0 | 0 | 1 | 0 | 4 | -1048996913
| M | 22-04 | Svítidlový nástavec 5TR361 72 Q | kus | 2 |  |  | 0 |  |  |  |  | základní |  |  | 0 | 0 | 0 | 0 | 4 | K | 2 | ROZPOCET | 0 | 0 | 0 | 0 | 0 | 1 | 0 | 4 | -1827589350
| M | 22-05 | Reflektor asymetrický 5TR56172Q | kus | 2 |  |  | 0 |  |  |  |  | základní |  |  | 0 | 0 | 0 | 0 | 4 | K | 2 | ROZPOCET | 0 | 0 | 0 | 0 | 0 | 1 | 0 | 4 | 1117971667
| M | 22-06 | Čelo reflektoru 5TR90564 sada | kus | 2 |  |  | 0 |  |  |  |  | základní |  |  | 0 | 0 | 0 | 0 | 4 | K | 2 | ROZPOCET | 0 | 0 | 0 | 0 | 0 | 1 | 0 | 4 | -1048996913
| M | 22-07 | Závěs lankový se svorkovnicí | kus | 1 |  |  | 0 |  |  |  |  | základní |  |  | 0 | 0 | 0 | 0 | 4 | K | 2 | ROZPOCET | 0 | 0 | 0 | 0 | 0 | 1 | 0 | 4 | -1827589350
| M | 22-08 | Závěs lankový bez svorkovnice | kus | 1 |  |  | 0 |  |  |  |  | základní |  |  | 0 | 0 | 0 | 0 | 4 | K | 2 | ROZPOCET | 0 | 0 | 0 | 0 | 0 | 1 | 0 | 4 | 1117971667
| M | 22-09 | Zářivka 49W | kus | 4 |  |  | 0 |  |  |  |  | základní |  |  | 0 | 0 | 0 | 0 | 4 | K | 2 | ROZPOCET | 0 | 0 | 0 | 0 | 0 | 1 | 0 | 4 | -1048996913
| M | 22-10 | Lišta 5TR16350Q | kus | 3 |  |  | 0 |  |  |  |  | základní |  |  | 0 | 0 | 0 | 0 | 4 | K | 2 | ROZPOCET | 0 | 0 | 0 | 0 | 0 | 1 | 0 | 4 | -1827589350
| M | 22-11 | Lišta 5TR16150Q | kus | 1 |  |  | 0 |  |  |  |  | základní |  |  | 0 | 0 | 0 | 0 | 4 | K | 2 | ROZPOCET | 0 | 0 | 0 | 0 | 0 | 1 | 0 | 4 | 1117971667
| M | 22-12 | Lišta 5TR16350H | kus | 3 |  |  | 0 |  |  |  |  | základní |  |  | 0 | 0 | 0 | 0 | 4 | K | 2 | ROZPOCET | 0 | 0 | 0 | 0 | 0 | 1 | 0 | 4 | -1048996913
| M | 22-13 | Záslepka plastová stříbrnobílá Modário | kus | 4 |  |  | 0 |  |  |  |  | základní |  |  | 0 | 0 | 0 | 0 | 4 | K | 2 | ROZPOCET | 0 | 0 | 0 | 0 | 0 | 1 | 0 | 4 | -1827589350
| M | 22-14 | Čelo lišty sada 2ks 5TR9016 | kus | 2 |  |  | 0 |  |  |  |  | základní |  |  | 0 | 0 | 0 | 0 | 4 | K | 2 | ROZPOCET | 0 | 0 | 0 | 0 | 0 | 1 | 0 | 4 | 1117971667
| M | 22-15 | Svítidlový nástavec 5TR361 72 Q | kus | 7 |  |  | 0 |  |  |  |  | základní |  |  | 0 | 0 | 0 | 0 | 4 | K | 2 | ROZPOCET | 0 | 0 | 0 | 0 | 0 | 1 | 0 | 4 | -1048996913
| M | 22-16 | Reflektor 60350Q | kus | 7 |  |  | 0 |  |  |  |  | základní |  |  | 0 | 0 | 0 | 0 | 4 | K | 2 | ROZPOCET | 0 | 0 | 0 | 0 | 0 | 1 | 0 | 4 | -1827589350
| M | 22-17 | Čelo reflektoru 5TR9066 sada | kus | 7 |  |  | 0 |  |  |  |  | základní |  |  | 0 | 0 | 0 | 0 | 4 | K | 2 | ROZPOCET | 0 | 0 | 0 | 0 | 0 | 1 | 0 | 4 | 1117971667
| M | 22-18 | Závěs lankový se svorkovnicí | kus | 3 |  |  | 0 |  |  |  |  | základní |  |  | 0 | 0 | 0 | 0 | 4 | K | 2 | ROZPOCET | 0 | 0 | 0 | 0 | 0 | 1 | 0 | 4 | -1048996913
| M | 22-19 | Závěs lankový bez svorkovnice | kus | 5 |  |  | 0 |  |  |  |  | základní |  |  | 0 | 0 | 0 | 0 | 4 | K | 2 | ROZPOCET | 0 | 0 | 0 | 0 | 0 | 1 | 0 | 4 | -1827589350
| M | 22-20 | Zářivka 49W | kus | 14 |  |  | 0 |  |  |  |  | základní |  |  | 0 | 0 | 0 | 0 | 4 | K | 2 | ROZPOCET | 0 | 0 | 0 | 0 | 0 | 1 | 0 | 4 | -1048996913
23 | M |  | Svítidla dle projektu osvětlení - družina (det. rozpis viz níže) | kpl | 1 | 0 |  | 0 |  |  |  |  | základní |  |  | 0 | 0 | 0 | 0 | 4 | K | 2 | ROZPOCET | 0 | 0 | 0 | 0 | 0 | 1 | 0 | 4 | -1827589350
| M | 23-01 | Lišta 5TR16350Q | kus | 9 |  |  | 0 |  |  |  |  | základní |  |  | 0 | 0 | 0 | 0 | 4 | K | 2 | ROZPOCET | 0 | 0 | 0 | 0 | 0 | 1 | 0 | 4 | 1117971667
| M | 23-02 | Lišta 5TR16350H | kus | 3 |  |  | 0 |  |  |  |  | základní |  |  | 0 | 0 | 0 | 0 | 4 | K | 2 | ROZPOCET | 0 | 0 | 0 | 0 | 0 | 1 | 0 | 4 | -1048996913
| M | 23-03 | Záslepka plastová stříbrnobílá Modário | kus | 15 |  |  | 0 |  |  |  |  | základní |  |  | 0 | 0 | 0 | 0 | 4 | K | 2 | ROZPOCET | 0 | 0 | 0 | 0 | 0 | 1 | 0 | 4 | -1827589350
| M | 23-04 | Čelo lišty sada 2ks 5TR9016 | kus | 6 |  |  | 0 |  |  |  |  | základní |  |  | 0 | 0 | 0 | 0 | 4 | K | 2 | ROZPOCET | 0 | 0 | 0 | 0 | 0 | 1 | 0 | 4 | 1117971667
| M | 23-05 | Svítidlový nástavec 5TR361 72 Q | kus | 18 |  |  | 0 |  |  |  |  | základní |  |  | 0 | 0 | 0 | 0 | 4 | K | 2 | ROZPOCET | 0 | 0 | 0 | 0 | 0 | 1 | 0 | 4 | -1048996913
| M | 23-06 | Reflektor 5TR60350Q | kus | 18 |  |  | 0 |  |  |  |  | základní |  |  | 0 | 0 | 0 | 0 | 4 | K | 2 | ROZPOCET | 0 | 0 | 0 | 0 | 0 | 1 | 0 | 4 | -1827589350
| M | 23-07 | Čelo reflektoru 5TR9066 sada | kus | 18 |  |  | 0 |  |  |  |  | základní |  |  | 0 | 0 | 0 | 0 | 4 | K | 2 | ROZPOCET | 0 | 0 | 0 | 0 | 0 | 1 | 0 | 4 | 1117971667
| M | 23-08 | Závěs lankový se svorkovnicí | kus | 6 |  |  | 0 |  |  |  |  | základní |  |  | 0 | 0 | 0 | 0 | 4 | K | 2 | ROZPOCET | 0 | 0 | 0 | 0 | 0 | 1 | 0 | 4 | -1048996913
| M | 23-09 | Závěs lankový bez svorkovnice | kus | 12 |  |  | 0 |  |  |  |  | základní |  |  | 0 | 0 | 0 | 0 | 4 | K | 2 | ROZPOCET | 0 | 0 | 0 | 0 | 0 | 1 | 0 | 4 | -1827589350
| M | 23-10 | Zářivka 49W | kus | 36 |  |  | 0 |  |  |  |  | základní |  |  | 0 | 0 | 0 | 0 | 4 | K | 2 | ROZPOCET | 0 | 0 | 0 | 0 | 0 | 1 | 0 | 4 | 1117971667
24 | M |  | Spojovací, instalační a ostatní materiál neuvedený v jiných položkách | kpl | 1 |  |  | 0 |  |  |  |  | základní |  |  | 0 | 0 | 0 | 0 | 4 | K | 2 | ROZPOCET | 0 | 0 | 0 | 0 | 0 | 1 | 0 | 4 | -1048996913
| Ostatní | [6 empty] | 0 | [6 empty] | 0 |  | 0 |  | 0 | 1 | D | 1 | ROZPOCET | [6 empty] | 0
25 | K |  | Montáž (vč. zapojení a propojení všech el. částí a přístrojů ve funkční celek dle PD) | kpl | 1 |  |  | 0 |  |  |  |  | základní |  |  | 0 | 0 | 0 | 0 | 4 | K | 2 | ROZPOCET | 0 | 0 | 0 | 0 | 0 | 1 | 0 | 4 | 1117971667
26 | K |  | Revize vč. dokumentace | kpl | 1 |  |  | 0 |  |  |  |  | základní |  |  | 0 | 0 | 0 | 0 | 4 | K | 2 | ROZPOCET | 0 | 0 | 0 | 0 | 0 | 1 | 0 | 4 | -1048996913
27 | K |  | Stavební přípomoce elektro | % |  |  |  | 0 |  |  |  |  | základní |  |  | 0 | 0 | 0 | 0 | 4 | K | 2 | ROZPOCET | 0 | 0 | 0 | 0 | 0 | 1 | 0 | 4 | -1827589350
* jedná se o orientační rozpočet a výkaz výměr, nutno ověřit dle aktuálního stavu a PD

## Pokyny pro vyplnění
Struktura údajů, formát souboru a metodika pro zpracování
Struktura
Soubor je složen ze záložky Rekapitulace stavby a záložek s názvem soupisu prací pro jednotlivé objekty ve formátu XLS. Každá ze záložek přitom obsahuje
ještě samostatné sestavy vymezené orámovaním a nadpisem sestavy. Všechny sestavy jsou optimalizovány i pro tisk na formát A4 na výšku.
Rekapitulace stavby obsahuje sestavu Rekapitulace stavby a Rekapitulace objektů stavby a soupisů prací.
V sestavě Rekapitulace stavby jsou uvedeny informace identifikující předmět veřejné zakázky na stavební práce s rekapitulací celkové nabídkové ceny
uchazeče.
V sestavě Rekapitulace objektů stavby a soupisů prací je uvedena rekapitulace stavebních objektů, inženýrských objektů, provozních souborů,
vedlejších a ostatních nákladů a ostatních nákladů s rekapitulací nabídkové ceny za jednotlivé soupisy prací. Na základě údaje Typ je možné
identifikovat, zda se jedná o objekt nebo soupis prací pro daný objekt:
|  | STA | Stavební objekt pozemní
|  | ING | Stavební objekt inženýrský
|  | PRO | Provozní soubor
|  | VON | Vedlejší a ostatní náklady
|  | OST | Ostatní
|  | Soupis | Soupis prací pro daný typ objektu
Soupis prací pro jednotlivé objekty obsahuje sestavy Krycí list soupisu, Rekapitulace členění soupisu prací, Soupis prací. Za soupis prací může být považován
i objekt stavby v případě, že neobsahuje podřízenou zakázku.
Krycí list soupisu obsahuje rekapitulaci informací o předmětu veřejné zakázky ze sestavy Rekapitulace stavby, informaci o zařazení objektu do KSO
a rekapitulaci celkové nabídkové ceny uchazeče za aktuální soupis prací.
Rekapitulace členění soupisu prací obsahuje rekapitulaci soupisu prací ve všech úrovních členění soupisu tak, jak byla tato členění použita (např.
stavební díly, funkční díly, případně jiné členění) s rekapitulací nabídkové ceny.
Soupis prací obsahuje položky veškerých stavebních nebo montážních prací, dodávek materiálů a služeb nezbytných pro zhotovení stavebního objektu,
inženýrského objektu, provozního souboru, vedlejších a ostatních nákladů.
Pro položky soupisu prací se zobrazují následující informace:
|  | PČ |  | Pořadové číslo položky v aktuálním soupisu
|  | TYP |  | Typ položky: K - konstrukce, M - materiál
|  | Kód |  | Kód položky
|  | Popis |  | Zkrácený popis položky
|  | MJ |  | Měrná jednotka položky
|  | Množství |  | Množství v měrné jednotce
|  | J.cena |  | Jednotková cena položky. Zadaní může obsahovat namísto J.ceny sloupce J.materiál a J.montáž, jejichž součet definuje
J.cenu položky.
|  | Cena celkem |  | Celková cena položky daná jako součin množství a j.ceny
|  | Cenová soustava |  | Příslušnost položky do cenové soustavy
Ke každé položce soupisu prací se na samostatných řádcích může zobrazovat:
Plný popis položky
Poznámka k souboru cen a poznámka zadavatele
Výkaz výměr
Pokud je k řádku výkazu výměr evidovaný údaj ve sloupci Kód, jedná se o definovaný odkaz, na který se může odvolávat výkaz výměr z jiné položky.
Metodika pro zpracování
Jednotlivé sestavy jsou v souboru provázány. Editovatelné pole jsou zvýrazněny žlutým podbarvením, ostatní pole neslouží k editaci a nesmí být jakkoliv
modifikovány. Hodnoty jsou ve výpočtech zaokrouhlovány na počet desetinných míst viditelných v jednotlivých polích.
Uchazeč je pro podání nabídky povinen vyplnit žlutě podbarvená pole:
Pole Uchazeč v sestavě Rekapitulace stavby - zde uchazeč vyplní svůj název (název subjektu)
Pole IČ a DIČ v sestavě Rekapitulace stavby - zde uchazeč vyplní svoje IČ a DIČ
Datum v sestavě Rekapitulace stavby - zde uchazeč vyplní datum vytvoření nabídky
J.cena = jednotková cena v sestavě Soupis prací o maximálním počtu desetinných míst uvedených v poli
- pokud sestavy soupisů prací obsahují pole J.cena, musí být všechna tato pole vyplněna nenulovými kladnými číslicemi
Poznámka - nepovinný údaj pro položku soupisu
V případě, že sestavy soupisů prací neobsahují pole J.cena, potom ve všech soupisech prací obsahují pole:
- J.materiál - jednotková cena materiálu
- J.montáž - jednotková cena montáže
Uchazeč je v tomto případě povinen vyplnit všechna pole J.materiál a pole J.montáž nenulovými kladnými číslicemi. V případech, kdy položka
neobsahuje žádný materiál je přípustné, aby pole J.materiál bylo vyplněno nulou. V případech, kdy položka neobsahuje žádnou montáž je přípustné,
aby pole J.montáž bylo vyplněno nulou. Není však přípustné, aby obě pole - J.materiál, J.Montáž byly u jedné položky vyplněny nulou.
Rekapitulace stavby
Název |  |  | Povinný |  | Popis | Typ | Max. počet
atributu |  |  | (A/N) |  |  |  | znaků
Stavba |  |  | A |  | Kód a Název stavby spojený pomlčkou | String | 20 + 120
Místo |  |  | N |  | Místo stavby | String | 50
Datum |  |  | A |  | Datum vykonaného exportu | Date
Zadavatel |  |  | N |  | Zadavatel zadaní | String | 50
IČ |  |  | N |  | IČ zadavatele zadaní | String | 20
DIČ |  |  | N |  | DIČ zadavatele zadaní | String | 20
Uchazeč |  |  | N |  | Uchazeč veřejné zakázky | String | 50
Projektant |  |  | N |  | Projektant | String | 50
Poznámka |  |  | N |  | Poznámka k zadání | String | 255
Sazba DPH |  |  | A |  | Rekapitulace sazeb DPH u položek soupisů | eGSazbaDph
Základna DPH |  |  | A |  | Základna DPH určena součtem celkové ceny z položek soupisů | Double
Hodnota DPH |  |  | A |  | Hodnota DPH | Double
Cena bez DPH |  |  | A |  | Celková cena bez DPH za celou stavbu. Sčítává se ze všech listů. | Double
Cena s DPH |  |  | A |  | Celková cena s DPH za celou stavbu | Double
Rekapitulace objektů stavby a soupisů prací
Název |  |  | Povinný |  | Popis | Typ | Max. počet
atributu |  |  | (A/N) |  |  |  | znaků
Stavba |  |  | A |  | Přebírá se z Rekapitulace stavby | String | 20 + 120
Místo |  |  | N |  | Přebírá se z Rekapitulace stavby | String | 50
Datum |  |  | A |  | Přebírá se z Rekapitulace stavby | Date
Zadavatel |  |  | N |  | Přebírá se z Rekapitulace stavby | String | 50
Projektant |  |  | N |  | Přebírá se z Rekapitulace stavby | String | 50
Uchazeč |  |  | N |  | Přebírá se z Rekapitulace stavby | String | 50
Kód |  |  | A |  | Kód objektu | String | 20
Objektu, Soupis prací |  |  | A |  | Název objektu | String | 120
Cena bez DPH |  |  | A |  | Cena bez DPH za daný objekt | Double
Cena s DPH |  |  | A |  | Cena spolu s DPH za daný objekt | Double
Typ |  |  | A |  | Typ zakázky | eGTypZakazky
Krycí list soupisu
Název |  |  | Povinný |  | Popis | Typ | Max. počet
atributu |  |  | (A/N) |  |  |  | znaků
Stavba |  |  | A |  | Přebírá se z Rekapitulace stavby | String | 20 + 120
Objekt |  |  | A |  | Kód a název objektu | String | 20 + 120
Soupis |  |  | A |  | Kód a název soupisu | String | 20 + 120
KSO |  |  | N |  | Klasifikace stavebního objektu | String | 15
Místo |  |  | N |  | Přebírá se z Rekapitulace stavby | String | 50
Zadavatel |  |  | N |  | Přebírá se z Rekapitulace stavby | String | 50
Uchazeč |  |  | N |  | Přebírá se z Rekapitulace stavby | String | 50
Projektant |  |  | N |  | Přebírá se z Rekapitulace stavby | String | 50
Poznámka |  |  | N |  | Poznámka k soupisu prací | String | 255
Sazba DPH |  |  | A |  | Rekapitulace sazeb DPH na položkách aktuálního soupisu | eGSazbaDph
Základna DPH |  |  | A |  | Základna DPH určena součtem celkové ceny z položek aktuálního soupisu | Double
Hodnota DPH |  |  | A |  | Hodnota DPH | Double
Cena bez DPH |  |  | A |  | Cena bez DPH za daný soupis | Double
Cena s DPH |  |  | A |  | Cena s DPH za daný soupis | Double
Rekapitulace členění soupisu prací
Název |  |  | Povinný |  | Popis | Typ | Max. počet
atributu |  |  | (A/N) |  |  |  | znaků
Stavba |  |  | A |  | Přebírá se z Rekapitulace stavby | String | 20 + 120
Objekt |  |  | A |  | Kód a název objektu, přebírá se z Krycího listu soupisu | String | 20 + 120
Soupis |  |  | A |  | Kód a název objektu, přebírá se z Krycího listu soupisu | String | 20 + 120
Místo |  |  | N |  | Přebírá se z Rekapitulace stavby | String | 50
Datum |  |  | A |  | Přebírá se z Rekapitulace stavby | Date
Zadavatel |  |  | N |  | Přebírá se z Rekapitulace stavby | String | 50
Projektant |  |  | N |  | Přebírá se z Rekapitulace stavby | String | 50
Uchazeč |  |  | N |  | Přebírá se z Rekapitulace stavby | String | 50
Kód dílu - Popis |  |  | A |  | Kód a název dílu ze soupisu | String | 20 + 100
Cena celkem |  |  | A |  | Cena celkem za díl ze soupisu | Double
Soupis prací
Název |  |  | Povinný |  | Popis | Typ | Max. počet
atributu |  |  | (A/N) |  |  |  | znaků
Stavba |  |  | A |  | Přebírá se z Rekapitulace stavby | String | 20 + 120
Objekt |  |  | A |  | Kód a název objektu | String | 20 + 120
Soupis |  |  | A |  | Přebírá se z Krycího listu soupisu | String | 20 + 120
Místo |  |  | N |  | Přebírá se z Krycího listu soupisu | String | 50
Datum |  |  | A |  | Přebírá se z Krycího listu soupisu | Date
Zadavatel |  |  | N |  | Přebírá se z Krycího listu soupisu | String | 50
Projektant |  |  | N |  | Přebírá se z Krycího listu soupisu | String | 50
Uchazeč |  |  | N |  | Přebírá se z Krycího listu soupisu | String | 50
PČ |  |  | A |  | Pořadové číslo položky soupisu | Long
Typ |  |  | A |  | Typ položky soupisu | eGTypPolozky | 1
Kód |  |  | A |  | Kód položky ze soupisu | String | 20
Popis |  |  | A |  | Popis položky ze soupisu | String | 255
MJ |  |  | A |  | Měrná jednotka položky | String | 10
Množství |  |  | A |  | Množství položky soupisu | Double
J.Cena |  |  | A |  | Jednotková cena položky | Double
Cena celkem |  |  | A |  | Cena celkem vyčíslena jako J.Cena * Množství | Double
Cenová soustava |  |  | N |  | Zařazení položky do cenové soustavy | String | 50
Datová věta
Typ věty |  |  | Hodnota |  | Význam
eGSazbaDPH |  |  | základní |  | Základní sazba DPH
|  |  | snížená |  | Snížená sazba DPH
|  |  | nulová |  | Nulová sazba DPH
|  |  | zákl. přenesená |  | Základní sazba DPH přenesená
|  |  | sníž. přenesená |  | Snížená sazba DPH přenesená
eGTypZakazky |  |  | STA |  | Stavební objekt
|  |  | PRO |  | Provozní soubor
|  |  | ING |  | Inženýrský objekt
|  |  | VON |  | Vedlejší a ostatní náklady
|  |  | OST |  | Ostatní náklady
eGTypPolozky |  |  | 1 |  | Položka typu HSV
|  |  | 2 |  | Položka typu PSV
|  |  | 3 |  | Položka typu M
|  |  | 4 |  | Položka typu OST