## SLAPY
ROZPOČET
Slapy - rekonstrukce místní komunikace
komunikace
č.pol. | popis prací | m.j. | počet m.j. | cena/mj. | cena celkem
Bourání a příprava území
1 | zaříznutí spáry v asfaltové vozovce | m | 496 |  | 0
2 | bourání stávajících asfaltových a betonových vjezdů, včetně konstrukčních vrstev, odvozu na skládku a skládkovného | m3 | 25.72 |  | 0
3 | bourání stávajících asfaltových vozovek včetně konstrukčních vrstev (pro přípojky odvodnění), včetně odvozu na skládku a skládkovného | m3 | 32.9213 |  | 0
4 | vytrhání stávajících žulových obrub | m | 19.5 |  | 0
5 | frézování živičného krytu v tl. 50mm, včetně uložení recyklátu na mezideponii investora do 1km | m2 | 1498 |  | 0
6 | frézování živičného krytu v tl. 100mm, včetně uložení recyklátu na mezideponii investora do 1km | m2 | 486.33 |  | 0
Zemní práce
7 | výkopy pro přípojku žlabů a vpustí, hornina tř.těžitelnosti 2-3, lepivá, rozbřídavá, v zapaženém výkopu | m3 | 19 |  | 0
8 | pískový podsyp tl. 100mm a zásyp trubky potrubí 300mm nad trubku | m3 | 7.6 |  | 0
9 | zásyp rýh hutněný po vrstvách na 97-103% PS | m3 | 30.4 |  | 0
10 | odvoz přebytečné zeminy na skládku, včetně skládkovného | m3 | 7.6 |  | 0
11 | srovnání pláně, včetně hutnění na 45MPa | m2 | 104.275 |  | 0
Komunikace
asfaltová vozovka, vyrovnávka a přetah novou obrusnou vrstvou
12 | asfaltový beton, ACO 11, tl. 50 mm | m2 | 1621.1 |  | 0
13 | spojovací postřik 0,3kg/m2 | m2 | 1621.1 |  | 0
14 | vyrovnávka z asfaltového betonu, ACP 16+, tl. 60 mm | t | 68 |  | 0
15 | spojovací postřik 0,7kg/m2 | m2 | 486.33 |  | 0
16 | krajnice ze štěrkodrti, tl. 150 mm | m2 | 157.9 |  | 0
vjezd ze zámkové dlažby, tl. 370 mm
17 | betonová zámková dlažba, DL typ XX, tl. 80mm, barva červená | m2 | 64.3 |  | 0
18 | lože z drti 4/8, L, tl. 40 mm | m2 | 64.5 |  | 0
19 | štěrkodrť, ŠDA, tl. 250 mm | m2 | 84 |  | 0
asfaltová vozovka - vyspravení celé konstrukce vozovky v místech osazení nové obruby a nad přípojkou žlabů a vpustí, tl. 430 mm
20 | asfaltový beton, ACO 11, tl. 50 mm | m2 | 37.275 |  | 0
21 | spojovací postřik 0,3kg/m2 | m2 | 37.275 |  | 0
22 | asfaltový beton, ACP 16+, tl. 60 mm | m2 | 37.275 |  | 0
23 | spojovací postřik 0,7kg/m2 | m2 | 37.275 |  | 0
24 | směs stmelená cementem, SC C8/10, tl. 120 mm | m2 | 37.275 |  | 0
25 | štěrkodrť, ŠDA, tl. 200 mm | m2 | 72.5 |  | 0
přístupový chodník ze zámkové dlažby, tl. 240 mm
26 | betonová zámková dlažba, DL typ XX, tl. 60mm, barva šedá | m2 | 2.7 |  | 0
27 | lože z drti 2/4, L, tl. 30 mm | m2 | 2.7 |  | 0
28 | štěrkodrť, ŠDB, tl. 150 mm | m2 | 5.5 |  | 0
Obruby
29 | betonový silniční obrubník 100/250/1000mm, včetně uložení do betonového lože s boční opěrou | m | 73.1 |  | 0
30 | betonový silniční obrubník 150/250/1000mm, včetně uložení do betonového lože | m | 36.9 |  | 0
31 | osazení vybouraných žulových obrub (snížení), včetně uložení do betonového lože | m | 19.5 |  | 0
Odvodnění
32 | odvodňovací žlab s litinovým pororoštěm tř. zatížení C250, včetně osazení do betonového lože s boční opěrou (například Hauraton Recyfix Standart 150, nebo výrobek kvality shodné nebo vyšší) | m | 14.85 |  | 0
33 | uliční vpusť typová, s košem, včetně osazení | ks | 1 |  | 0
34 | oprava hlavy stávajících šachtovpustí rozměr 1000/1000mm, nabetonování věnce rozměr 200/200mm z betonu C20/25, výztuž R, s uložením litinové mříže rozměru 750/750mm, třídy zatížení C250 | ks | 4 |  | 0
35 | příkopová žlabovka TBM 1/65/33 včetně osazení do betonového lože tl. 150 mm | m | 28 |  | 0
36 | potrubí přípojek vpustí DN200 PEHD SN8, včetně uložení do pískového podsypu a obsypání pískem | m | 3 |  | 0
37 | potrubí přípojek žlabů DN150 PEHD SN8, včetně uložení do pískového podsypu a obsypání pískem | m | 9.5 |  | 0
Ostatní práce
38 | přenostné svislé dopravní značení, DIO - dopravně inženýrská opatření (13kusů) | etapa | 1 |  | 0
39 | výšková úprava povrchových znaků inženýrských sítí (šachty, šoupata, vpusti….) | ks | 25 |  | 0
| Celkem bez DPH |  |  |  | 0
| DPH |  | % |  | 0
| Celkem včetně DPH |  |  |  | 0
Poznámka: Zhotovitel je povinen výměry přezkoušet. Rozsah prací je závazně určen projektem, doplňkově tímto projektem.
vypracoval: ing. Jan Beneš
2014-06-17